## Tabelle1
Technisches Datenblatt
Data sheet
[7 empty] | Erstellt durch: | BOT
Bezeichnung: Designation: | Getriebemotor: Gear Motor: | KSG 5612.25 HD R4 / 400.0 |  |  |  |  | Datum: | 2026-01-28
Kennlinie Getriebemotor: Characteristic Curve of Gear Motor: | [6 empty] | Bemessungsspannung, UN (V) | 400
[7 empty] | Bemessungsdrehzahl, nN (minˉ¹) | 2000 | 222.2222 | 400
[7 empty] | Bemessungsdrehmoment, MN (Nm) | 10.9 | 95.157 | 91.665
[7 empty] | Stillstandsmoment M0 (Nm) | 16.9 | 147.537 | 114.363
[7 empty] | Spitzenmoment, Mmax (Nm) | 64.2 | 560.466
[7 empty] | Bemessungsstrom, IN (A) | 6.8146
[7 empty] | Stillstandsstrom I0 (A) | 10.4969
[7 empty] | Spitzenstrom, Imax (A) | 44.6
[7 empty] | Spannungskonstante, Ke (V/1000 minˉ¹) | 106.3
[7 empty] | Ständerwiederstand, RU-V (Ω) | 0.6
[7 empty] | Ständerinduktivität, LU-V (mH) | 3.2
[7 empty] | Polzahl | 6
[7 empty] | Max. Zulässige Spannung(V) | 679
[7 empty] | Rotorträgheitsmoment, JR (kg∙cm²) | 39 | 40
[7 empty] | Gewicht, m (kg) | 47.8
[7 empty] | Thermische Konstante TTherm (min) | 79
[7 empty] | Schutzart | IP69K
[7 empty] | Betriebsart | S1
[7 empty] | Isolationsklasse | F
Technische Daten: Technical data: |  | Motor 1 | Getriebemotor 2 Gear motor |  | Motor 1 | Getriebemotor 2 Gear motor
Bemessungsspannung, UN (V) Rated voltage |  | 400 | 400 |  |  |  | Getriebe
Bemessungsdrehzahl, nN (minˉ¹) Rated speed |  | 2000 | 222.2222 | Polzahl Number of poles | 6 |  | Wirkungsgrad | 97
Bemessungsleistung, PN (kW) Rated power |  | 2.2829 | 2.2144 | Ständerwiderstand, RU-V (Ω)* Stator resistance | 0.6 |  | Übersetzung | 9
Bemessungsdrehmoment, MN (Nm) Rated torque |  | 10.9 | 95.157 | Ständerinduktivität, LU-V (mH) Stator inductance | 3.2 |  | Not-Aus-Moment | 830
Bemessungsstrom, IN (A) Rated current |  | 6.8146 |  | Elektr. Zeitkonstante, Tel (ms) Electrical time constant | 5.3333 |  | Max. Beschleunigungsmoment | 750
Bemessungsdrehmomentkonstante, KTN (Nm/Aeff) Rated torque constant |  | 1.5995 |  |  |  |  | Maximale Drehzahl | 4000
Spannungskonstante, Ke (V/1000 minˉ¹) Voltage constant |  | 106.3 |  | Max. zulässige Spannung, U (V) Max. possible voltage | 679 |  | Umgebungstemperatur | -10 bis/to 25
Stillstandsmoment, MO (Nm) ** Stall torque |  | 16.9 | 147.537 | Schutzart Degree of protection | IP69K
Stillstandsstrom, IO (A) ** Stall current |  | 10.4969 |  | Betriebsart Duty type | S1
Stillstandsdrehmomentkonstante, KTO (Nm/A) Stall torque constant |  | 1.5995 |  | Isolationsklasse Insulation class | F
Spitzenmoment, Mmax (Nm) *** Peak torque |  | 64.2 | 560.466 | Rotorträgheitsmoment, JR (kg∙cm²) Rotor moment of inertia | 39 | 40
Spitzenstrom, Imax (A) *** Peak current |  | 44.6 |  | Gewicht, m (kg) Weight | tbd
Spitzendrehmomentkonstante, KT max (Nm/Aeff) Peak torque constant |  | 1.4395 |  | Thermische Konstante TTherm (min)**** Termal time constant | 79
Zusätzlich Getriebedaten: Additional transmission data: |  |  |  | Umgebungstemperatur (°C) Ambient temperature | -10 bis/to 25
Wirkungsgrad Efficiency |  |  | 97 | Rating nach DIN EN 60034 (Rating according to DIN EN 60034) * Werte bei 20°C (Values at 20°C) ** Werte bei 200 minˉ¹ (Values at 200 minˉ¹) *** Kurzzeitbetrieb max. 3s (Short-time operation max. 3s) **** geschätzter Wert (estimated value)
Übersetzung Gear ratio |  |  | 9
Not-Aus-Moment (Nm) Emergency stop torque |  |  | 830
Max. Beschleunigungsmoment (Nm) Max. acceleration torque |  |  | 750 | 1 Motor: Daten ohne Getriebe Motor data without gearbox
Max. Drehzahl (min-1) Maximum speed |  |  | 4000 | 2 Getriebemotor: Daten berücksichtigen Getriebeverluste Gear motor data with derating due to gearbox
[5 empty] | BOT | 2026-01-28

## Tabelle2
Diagrammdaten:
Drehzahl: | M_max bei 0,85*U_n M_max at 0.85*U_n | M_n S1-Betrieb (Erwärmung Wicklung: Δ100K / Gehäuse: Δ80K) M_n S1-Duty (Temp.rise winding: Δ100K / housing: Δ80K) | M_n S1-Betrieb (Erwärmung Wicklung: Δ60K / Gehäuse: Δ40K) M_n S1-Duty (Temp.rise winding: Δ60K / housing: Δ40K)
0 | 560.466 | 147.537 | 114.363
100 |  |  | 91.665
222.2222 |  | 95.157
191.4657 | 560.466
396.2083 | 54.1467 | 54.1467
418.1039 | 0
Berechnungsdaten:
U (V) | 400 |  | K_e | 0.0010151 | Vs | Flussverkettung
Ke (V/minˉ¹) | 0.1063 |  | Bemessungs-Leiterspannung U_ph,max | 230.9401 | V
RU-V (Ω) | 0.6 |  | omega_eck | 1595.8836 | 1/s
LU-V (H) | 0.0032 |  | n_eck | 2539.9276 | 1/min
Imax (A) | 44.6 |  | M_eck | 19.3622 | Nm
p | 6 |  | P_eck | 30899.7864 | W

## Tabelle3
0.05714 | 0.02408
0.003265 | 0.00057985 | 62.0067