## Tabelle1
Technisches Datenblatt
Data sheet
[5 empty] | Erstellt durch: | BOT
Bezeichnung: Designation: | Motor: Motor: | KSY 268.40 HD R4 / 400.0 |  | HD | Datum: | 2026-01-28
Kennlinie Getriebemotor: Characteristic Curve of Gear Motor: |  |  |  |  | Bemessungsspannung, UN (V) | 400
[5 empty] | Bemessungsdrehzahl, nN (minˉ¹) | 4000
[5 empty] | Bemessungsdrehmoment, MN (Nm) | 1.8
[5 empty] | Stillstandsmoment M0 (Nm) | 2.6
[5 empty] | Spitzenmoment, Mmax (Nm) | 9.2
[5 empty] | Bemessungsstrom, IN (A) | 1.8
[5 empty] | Stillstandsstrom I0 (A) | 2.5
[5 empty] | Spitzenstrom, Imax (A) | 10
[5 empty] | Spannungskonstante, Ke (V/1000 minˉ¹) | 67.6
[5 empty] | Ständerwiederstand, RU-V (Ω) | 6.7
[5 empty] | Ständerinduktivität, LU-V (mH) | 13.2
[5 empty] | Polzahl | 6
[5 empty] | Max. Zulässige Spannung(V) | 679
[5 empty] | Rotorträgheitsmoment, JR (kg∙cm²) | 0.95
[5 empty] | Gewicht, m (kg) | 7.2
[5 empty] | Thermische Konstante TTherm (min) | 41
[5 empty] | Schutzart | IP69K
[5 empty] | Betriebsart | S1
[5 empty] | Isolationsklasse | F
Technische Daten:
Bemessungsspannung, UN (V) Rated voltage | 400
Bemessungsdrehzahl, nN (minˉ¹) Rated speed | 4000 | Polzahl Number of poles | 6
Bemessungsleistung, PN (kW) Rated power | 0.75398 | Ständerwiderstand, RU-V (Ω)* Stator resistance | 6.7
Bemessungsdrehmoment, MN (Nm) Rated torque | 1.8 | Ständerinduktivität, LU-V (mH) Stator inductance | 13.2
Bemessungsstrom, IN (A) Rated current | 1.8 | Elektr. Zeitkonstante, Tel (ms) Electrical time constant | 1.9701
Bemessungsdrehmomentkonstante, KTN (Nm/Aeff) Rated torque constant | 1
Spannungskonstante, Ke (V/1000 minˉ¹) Voltage constant | 67.6 | Max. Zulässige Spannung(V) Max. possible voltage | 679
Stillstandsmoment, MO (Nm) ** Stall torque | 2.6 | Schutzart Degree of protection | IP69K
Stillstandsstrom, IO (A) ** Stall current | 2.5 | Betriebsart Duty type | S1
Stillstandsdrehmomentkonstante, KTO (Nm/A) Stall torque constant | 1 | Isolationsklasse Insulation class | F
Spitzenmoment, Mmax (Nm) *** Peak torque | 9.2 | Rotorträgheitsmoment, JR (kg∙cm²) Rotor moment of intertia | 0.95
Spitzenstrom, Imax (A) *** Peak current | 31.1 | Gewicht, m (kg) Weight | 7.2
Spitzendrehmomentkonstante, KT max (Nm/Aeff) Peak torque constant | 0.29582 | Thermische Konstante TTherm (min)**** Thermal time constant | 41
Motor: Derating durch Getriebe und ggf. Geber und/oder Bremse berücksichtigt Motor: Derating due to gearbox and, if applicable, encoder and/or brake taken into account
* Werte bei 20°C
** Werte bei 200 minˉ¹
*** Kurzzeitbetrieb max. 3 Sekunden |  | BOT | 2026-01-28
**** geschätzter Wert

## Tabelle2
Diagrammdaten:
Drehzahl: | M_max bei 0,85*U_n M_max at 0.85*U_n | M_n S1-Betrieb (Erwärmung Wicklung: Δ100K / Gehäuse: Δ80K) M_n S1-Duty (Temp.rise winding: Δ100K / housing: Δ80K)
0 | 9.2 | 2.6
4000 |  | 1.8
770.3491 | 9.2
5024.8417 | 1.595 | 1.595
5917.1598 | 0
Berechnungsdaten: |  |  | Phaseninduktivität | 0.0066 | H
|  |  | Phasenwiderstand | 3.35 | Ω
|  |  | Faktor | 0.85
U (V) RMS | 400 |  | K_e | 0.00064553 | Vs | Flussverkettung | 0.52708 | Vs/rad
Ke (V/minˉ¹) | 0.0676 |  | Bemessungs-Leiterspannung U_ph,max | 230.9401 | V
RU-V (Ω) | 6.7 |  | omega_eck | 242.1786 | 1/s |  | 281.4339 | 1/s
LU-V (H) | 0.0132 |  | n_eck | 385.4392 | 1/min |  | 447.916 | 1/min
Imax (A) | 31.1 |  | M_eck | 88.9703 | Nm |  | 147.5283 | Nm
p | 6 |  | P_eck | 21546.712 | W |  | 41519.4653 | W

## Tabelle3
0.05714 | 0.02408
0.003265 | 0.00057985 | 62.0067