## KSY HD
| CM2H |  |  | CM2H |  |  | CM2H |  |  | CM2H |  |  | CM2H
| 42S | 42M | 42L | 52S | 52M | 52L | 62S | 62M | 62L | 72S | 72M | 72L | 82S | 82M | 82L | 82H
| KSY |  |  | KSY |  |  | KSY |  |  | KSY |  |  | KSY
KSY - Delta 100K | 162.90 | 164.80 | 166.60 | 264.55 | 266.45 | 268.40 | 364.50 | 368.40 | 3612.30 | 464.45 | 468.30 | 4612.30 | 564.45 | 568.30 | 5612.25 | 5616.25
Bemessungsspannung, UN (V) | 400 | 400 | 400 | 400 | 400 | 400 | 400 | 400 | 400 | 400 | 400 | 400 | 400 | 400 | 400 | 400
Bemessungsfrequenz, fN (Hz) | 450 | 400 | 300 | 275 | 225 | 200 | 250 | 200 | 150 | 225 | 150 | 150 | 225 | 150 | 125 | 125
EMK-Konstante, KE (V/1000 1/min)* | 30 | 34 | 45.3 | 49.9 | 60.4 | 67.6 | 53.6 | 66.6 | 88.8 | 59.6 | 85.6 | 89.3 | 60.7 | 91.9 | 113.9 | 106.3
Bemessungsdrehzahl, nN (1/min) | 9000 | 8000 | 6000 | 5500 | 4500 | 4000 | 5000 | 4000 | 3000 | 4500 | 3000 | 3000 | 4500 | 3000 | 2500 | 2500
Bemessungsleistung, PN (kW) | 0.3 | 0.4 | 0.5 | 0.6 | 0.7 | 0.8 | 0.8 | 1 | 1.3 | 1.602 | 2.01 | 2.32 | 2.07 | 2.73 | 3.04 | 3.43
Bemessungsdrehmoment, MN (Nm) | 0.35 | 0.5 | 0.75 | 1 | 1.44 | 1.8 | 1.6 | 2.5 | 4 | 3.4 | 6.4 | 7.4 | 4.4 | 8.7 | 11.6 | 13
Bemessungsstrom, IN (A) | 0.75 | 1 | 1.1 | 1.4 | 1.6 | 1.8 | 1.9 | 2.5 | 2.9 | 3.7 | 4.8 | 5.6 | 4.8 | 6.3 | 6.8 | 8.2
Bemessungsdrehmomentkonstante, KTN (Nm/A)* | 0.47 | 0.5 | 0.68 | 0.71 | 0.88 | 1 | 0.83 | 1 | 1.38 | 0.92 | 1.33 | 1.32 | 0.92 | 1.38 | 1.71 | 1.6
Stillstandsmoment, M0 (Nm)** | 0.45 | 0.75 | 1.1 | 1.4 | 2 | 2.6 | 2.2 | 3.9 | 5.5 | 4.7 | 8.5 | 11.4 | 6.6 | 12.3 | 16.3 | 20.4
Stillstandsstrom, I0 (A)** | 0.9 | 1.4 | 1.5 | 1.9 | 2.2 | 2.5 | 2.6 | 3.8 | 3.9 | 5.2 | 6.3 | 8.5 | 7.1 | 8.9 | 9.5 | 12.7
Stillstandsdrehmomentkonstante, KT0 (Nm/A)* | 0.5 | 0.54 | 0.73 | 0.74 | 0.91 | 1.04 | 0.85 | 1.03 | 1.41 | 0.9 | 1.35 | 1.34 | 0.93 | 1.38 | 1.72 | 1.61
Spitzenmoment, Mmax (Nm)*** | 1.7 | 3.1 | 4.3 | 5.2 | 7.1 | 9.2 | 7 | 12.3 | 17.2 | 14.7 | 26.8 | 35.9 | 20.7 | 38.7 | 51.3 | 64.2
Spitzenstrom, Imax (A) *** | 4.2 | 6.7 | 6.9 | 7.6 | 8.7 | 10 | 9.3 | 13.3 | 13.9 | 18.2 | 22.2 | 29.8 | 25 | 31.1 | 33.1 | 44.6
Spitzendrehmomentkonstante, Ktmax (Nm/A)* | 0.4 | 0.46 | 0.62 | 0.68 | 0.82 | 0.92 | 0.75 | 0.92 | 1.24 | 0.81 | 1.21 | 1.2 | 0.83 | 1.24 | 1.55 | 1.44
Ständerwiderstand RU-V (Ohm)* | 28.9 | 12.8 | 13.2 | 9.7 | 8.1 | 6.7 | 6.3 | 3.6 | 3.8 | 2.3 | 1.8 | 1.1 | 1.4 | 1 | 1 | 0.6
Ständerinduktivität LU-V (mH) | 26.1 | 15.7 | 18 | 14.8 | 14.2 | 13.2 | 24.4 | 18.6 | 21.5 | 6.4 | 6.9 | 4.6 | 4.4 | 4.7 | 4.9 | 3.2
Elektrische Zeitkonstante, Tel (ms) | 0.9 | 1.2 | 1.4 | 1.5 | 1.8 | 2 | 3.9 | 5.2 | 5.7 | 2.8 | 3.8 | 4.2 | 3.1 | 4.7 | 4.9 | 5.3
Thermische Zeitkonstante, Tth (min) **** | 32 | 34 | 35 | 37 | 39 | 41 | 43 | 47 | 50 | 58 | 63 | 67 | 65 | 71 | 75 | 79
Lebensdauer Motor Lh (h) | 20000 | 20000 | 20000 | 20000 | 20000 | 20000 | 20000 | 20000 | 20000 | 20000 | 20000 | 20000 | 20000 | 20000 | 20000 | 20000
Massenträgheitsmoment, Jrot (10-4 * kgm2) | 0.12 | 0.18 | 0.24 | 0.5 | 0.73 | 0.95 | 1.3 | 2.3 | 3.3 | 4.5 | 8 | 11.5 | 12 | 21 | 30 | 39
Motorgewicht, mmot (kg) | 3.4 | 4 | 4.6 | 5.5 | 6.4 | 7.2 | 8.5 | 11 | 13.5 | 15 | 19 | 23 | 20 | 25 | 30 | 35
Motor mit Bremse
Massenträgheitsmoment, Jrot (10-4 * kgm2) | 0.24 | 0.3 | 0.36 | 0.7 | 0.93 | 1.15 | 1.9 | 2.9 | 3.9 | 6.5 | 10 | 13.5 | 19 | 28 | 37 | 46
Motorgewicht, mmot+bremse (kg) | 4.2 | 4.8 | 5.4 | 6.8 | 7.7 | 8.5 | 10.5 | 13 | 15.5 | 18 | 22 | 26 | 25 | 30 | 35 | 40
Haltemoment, Mbrem (Nm) | 2 | 2 | 2 | 4.5 | 4.5 | 4.5 | 9 | 9 | 9 | 18 | 18 | 18 | 36 | 36 | 36 | 36
Delta 100K - mit Bremse MD
Bemessungsdrehzahl, nN (1/min) | 9000 | 8000 | 6000 | 5500 | 4500 | 4000 | 5000 | 4000 | 3000 | 4500 | 3000 | 3000 | 4500 | 3000 | 2500 | 2500
Bemessungsleistung, PN (kW) | 0.28274 | 0.38537 | 0.43982 | 0.54716 | 0.6456 | 0.73304 | 0.73304 | 0.92153 | 1.1624 | 1.4137 | 1.8535 | 2.1049 | 1.885 | 2.5133 | 2.8536 | 3.1678
Bemessungsdrehmoment, MN (Nm) | 0.3 | 0.46 | 0.7 | 0.95 | 1.37 | 1.75 | 1.4 | 2.2 | 3.7 | 3 | 5.9 | 6.7 | 4 | 8 | 10.9 | 12.1
Bemessungsstrom, IN (A) | 0.6383 | 0.92 | 1.0294 | 1.338 | 1.5568 | 1.75 | 1.6867 | 2.2 | 2.6812 | 3.2609 | 4.4361 | 5.0758 | 4.3478 | 5.7971 | 6.3743 | 7.5625
Bemessungsdrehmomentkonstante, KTN (Nm/A)* | 0.47 | 0.5 | 0.68 | 0.71 | 0.88 | 1 | 0.83 | 1 | 1.38 | 0.92 | 1.33 | 1.32 | 0.92 | 1.38 | 1.71 | 1.6
Stillstandsmoment, M0 (Nm)** | 0.4 | 0.72 | 1 | 1.36 | 1.93 | 2.5 | 2.1 | 3.7 | 5.2 | 4.4 | 8.1 | 10.9 | 6.3 | 11.8 | 15.8 | 19.8
Stillstandsstrom, I0 (A)** | 0.8 | 1.3333 | 1.3699 | 1.8378 | 2.1209 | 2.4038 | 2.4706 | 3.5922 | 3.6879 | 4.8889 | 6 | 8.1343 | 6.7742 | 8.5507 | 9.186 | 12.2981
Stillstandsdrehmomentkonstante, KT0 (Nm/A)* | 0.5 | 0.54 | 0.73 | 0.74 | 0.91 | 1.04 | 0.85 | 1.03 | 1.41 | 0.9 | 1.35 | 1.34 | 0.93 | 1.38 | 1.72 | 1.61
Massenträgheitsmoment, Jrot (10-4 * kgm2) | 0.24 | 0.3 | 0.36 | 0.7 | 0.93 | 1.15 | 1.9 | 2.9 | 3.9 | 6.5 | 10 | 13.5 | 19 | 28 | 37 | 46
Motorgewicht, mmot (kg) | 4.2 | 4.8 | 5.4 | 6.8 | 7.7 | 8.5 | 10.5 | 13 | 15.5 | 18 | 22 | 26 | 25 | 30 | 35 | 40
Delta 75K - mit Geber RQ-3
Bemessungsdrehzahl, nN (1/min) | 9000 | 8000 | 6000 | 5500 | 4500 | 4000 | 5000 | 4000 | 3000 | 4500 | 3000 | 3000 | 4500 | 3000 | 2500 | 2500
Bemessungsleistung, PN (kW) | 0.30159 | 0.37699 | 0.42097 | 0.53564 | 0.59376 | 0.67021 | 0.7278 | 0.87546 | 1.0556 | 1.3666 | 1.7279 | 1.8221 | 1.7012 | 2.2525 | 2.4688 | 2.5421
Bemessungsdrehmoment, MN (Nm) | 0.32 | 0.45 | 0.67 | 0.93 | 1.26 | 1.6 | 1.39 | 2.09 | 3.36 | 2.9 | 5.5 | 5.8 | 3.61 | 7.17 | 9.43 | 9.71
Bemessungsstrom, IN (A) | 0.68085 | 0.9 | 0.98529 | 1.3099 | 1.4318 | 1.6 | 1.6747 | 2.09 | 2.4348 | 3.1522 | 4.1353 | 4.3939 | 3.9239 | 5.1957 | 5.5146 | 6.0688
Bemessungsdrehmomentkonstante, KTN (Nm/A)* | 0.47 | 0.5 | 0.68 | 0.71 | 0.88 | 1 | 0.83 | 1 | 1.38 | 0.92 | 1.33 | 1.32 | 0.92 | 1.38 | 1.71 | 1.6
Stillstandsmoment, M0 (Nm)** | 0.41 | 0.73 | 0.99 | 1.36 | 1.85 | 2.37 | 2.07 | 3.6 | 5.01 | 4.3 | 7.8 | 10.4 | 6.06 | 11.23 | 14.8 | 18.43
Stillstandsstrom, I0 (A)** | 0.82 | 1.3519 | 1.3562 | 1.8378 | 2.033 | 2.2788 | 2.4353 | 3.4951 | 3.5532 | 4.7778 | 5.7778 | 7.7612 | 6.5161 | 8.1377 | 8.6047 | 11.4472
Stillstandsdrehmomentkonstante, KT0 (Nm/A)* | 0.5 | 0.54 | 0.73 | 0.74 | 0.91 | 1.04 | 0.85 | 1.03 | 1.41 | 0.9 | 1.35 | 1.34 | 0.93 | 1.38 | 1.72 | 1.61
Massenträgheitsmoment, Jrot (10-4 * kgm2) | 0.12 | 0.18 | 0.24 | 0.5 | 0.73 | 0.95 | 1.3 | 2.3 | 3.3 | 4.5 | 8 | 11.5 | 12 | 21 | 30 | 39
Motorgewicht, mmot (kg) | 3.9 | 4.5 | 5.1 | 6.4 | 7.3 | 8.1 | 9.5 | 12 | 14.5 | 17 | 21 | 25 | 23 | 28 | 33 | 38
Delta 75K - mit Bremse MD & Geber RQ-3
Bemessungsdrehzahl, nN (1/min) | 9000 | 8000 | 6000 | 5500 | 4500 | 4000 | 5000 | 4000 | 3000 | 4500 | 3000 | 3000 | 4500 | 3000 | 2500 | 2500
Bemessungsleistung, PN (kW) | 0.26389 | 0.30997 | 0.37071 | 0.46653 | 0.52779 | 0.599 | 0.57072 | 0.64507 | 0.87965 | 1.0838 | 1.4451 | 1.3823 | 1.3148 | 1.8661 | 2.0892 | 2.0028
Bemessungsdrehmoment, MN (Nm) | 0.28 | 0.37 | 0.59 | 0.81 | 1.12 | 1.43 | 1.09 | 1.54 | 2.8 | 2.3 | 4.6 | 4.4 | 2.79 | 5.94 | 7.98 | 7.65
Bemessungsstrom, IN (A) | 0.59574 | 0.74 | 0.86765 | 1.1408 | 1.2727 | 1.43 | 1.3133 | 1.54 | 2.029 | 2.5 | 3.4586 | 3.3333 | 3.0326 | 4.3043 | 4.6667 | 4.7812
Bemessungsdrehmomentkonstante, KTN (Nm/A)* | 0.47 | 0.5 | 0.68 | 0.71 | 0.88 | 1 | 0.83 | 1 | 1.38 | 0.92 | 1.33 | 1.32 | 0.92 | 1.38 | 1.71 | 1.6
Stillstandsmoment, M0 (Nm)** | 0.38 | 0.68 | 0.93 | 1.28 | 1.76 | 2.26 | 1.88 | 3.31 | 4.66 | 4 | 7.2 | 9.7 | 5.61 | 10.49 | 13.92 | 17.43
Stillstandsstrom, I0 (A)** | 0.76 | 1.2593 | 1.274 | 1.7297 | 1.9341 | 2.1731 | 2.2118 | 3.2136 | 3.305 | 4.4444 | 5.3333 | 7.2388 | 6.0323 | 7.6014 | 8.093 | 10.8261
Stillstandsdrehmomentkonstante, KT0 (Nm/A)* | 0.5 | 0.54 | 0.73 | 0.74 | 0.91 | 1.04 | 0.85 | 1.03 | 1.41 | 0.9 | 1.35 | 1.34 | 0.93 | 1.38 | 1.72 | 1.61
Massenträgheitsmoment, Jrot (10-4 * kgm2) | 0.24 | 0.3 | 0.36 | 0.7 | 0.93 | 1.15 | 1.9 | 2.9 | 3.9 | 6.5 | 10 | 13.5 | 19 | 28 | 37 | 46
Motorgewicht, mmot (kg) | 4.7 | 5.3 | 5.9 | 7.7 | 8.6 | 9.4 | 11.5 | 14 | 16.5 | 20 | 24 | 28 | 28 | 33 | 38 | 43
Delta 40K - (R7 & RQ-3)
Bemessungsdrehzahl, nN (1/min) | 6000 | 4500 | 4000 | 3000 | 2500 | 2200 | 3000 | 2500 | 2000 | 3000 | 2000 | 1600 | 2600 | 2000 | 1800 | 1400
Bemessungsleistung, PN (kW) | 0.12566 | 0.14137 | 0.16755 | 0.21991 | 0.23562 | 0.27646 | 0.31416 | 0.3927 | 0.48171 | 0.62832 | 0.83776 | 0.93829 | 0.73513 | 0.94248 | 0.99903 | 1.1582
Bemessungsdrehmoment, MN (Nm) | 0.2 | 0.3 | 0.4 | 0.7 | 0.9 | 1.2 | 1 | 1.5 | 2.3 | 2 | 4 | 5.6 | 2.7 | 4.5 | 5.3 | 7.9
Bemessungsstrom, IN (A) | 0.42553 | 0.6 | 0.58824 | 0.98592 | 1.0227 | 1.2 | 1.2048 | 1.5 | 1.6667 | 2.1739 | 3.0075 | 4.2424 | 2.9348 | 3.2609 | 3.0994 | 4.9375
Bemessungsdrehmomentkonstante, KTN (Nm/A)* | 0.47 | 0.5 | 0.68 | 0.71 | 0.88 | 1 | 0.83 | 1 | 1.38 | 0.92 | 1.33 | 1.32 | 0.92 | 1.38 | 1.71 | 1.6
Stillstandsmoment, M0 (Nm)** | 0.3 | 0.5 | 0.7 | 0.9 | 1.25 | 1.6 | 1.4 | 2.5 | 3.5 | 3.1 | 5.6 | 7.5 | 4.1 | 7.7 | 10.1 | 12
Stillstandsstrom, I0 (A)** | 0.6 | 0.92593 | 0.9589 | 1.2162 | 1.3736 | 1.5385 | 1.6471 | 2.4272 | 2.4823 | 3.4444 | 4.1481 | 5.597 | 4.4086 | 5.5797 | 5.8721 | 7.4534
Stillstandsdrehmomentkonstante, KT0 (Nm/A)* | 0.5 | 0.54 | 0.73 | 0.74 | 0.91 | 1.04 | 0.85 | 1.03 | 1.41 | 0.9 | 1.35 | 1.34 | 0.93 | 1.38 | 1.72 | 1.61
Massenträgheitsmoment, Jrot (10-4 * kgm2)
Motorgewicht, mmot (kg)
Delta 40K - mit Bremse MD (R7-MD & RQ-3-MD)
Bemessungsdrehzahl, nN (1/min) | 3500 | 3000 | 2500 | 2500 | 2200 | 2000 | 2000 | 1500 | 1250 | 1800 | 1400 | 1400 | 1800 | 1400 | 1200 | 1200
Bemessungsleistung, PN (kW) | 0.054978 | 0.07854 | 0.09163 | 0.11781 | 0.14975 | 0.17802 | 0.13614 | 0.19635 | 0.2618 | 0.26389 | 0.39584 | 0.46914 | 0.37699 | 0.56444 | 0.67858 | 0.77911
Bemessungsdrehmoment, MN (Nm) | 0.15 | 0.25 | 0.35 | 0.45 | 0.65 | 0.85 | 0.65 | 1.25 | 2 | 1.4 | 2.7 | 3.2 | 2 | 3.85 | 5.4 | 6.2
Bemessungsstrom, IN (A) | 0.31915 | 0.5 | 0.51471 | 0.6338 | 0.73864 | 0.85 | 0.78313 | 1.25 | 1.4493 | 1.5217 | 2.0301 | 2.4242 | 2.1739 | 2.7899 | 3.1579 | 3.875
Bemessungsdrehmomentkonstante, KTN (Nm/A)* | 0.47 | 0.5 | 0.68 | 0.71 | 0.88 | 1 | 0.83 | 1 | 1.38 | 0.92 | 1.33 | 1.32 | 0.92 | 1.38 | 1.71 | 1.6
Stillstandsmoment, M0 (Nm)** | 0.2 | 0.35 | 0.5 | 0.7 | 1 | 1.3 | 0.95 | 1.8 | 2.65 | 2 | 4 | 5.5 | 3 | 5.9 | 8.1 | 10.3
Stillstandsstrom, I0 (A)** | 0.4 | 0.64815 | 0.68493 | 0.94595 | 1.0989 | 1.25 | 1.1176 | 1.7476 | 1.8794 | 2.2222 | 2.963 | 4.1045 | 3.2258 | 4.2754 | 4.7093 | 6.3975
Stillstandsdrehmomentkonstante, KT0 (Nm/A)* | 0.5 | 0.54 | 0.73 | 0.74 | 0.91 | 1.04 | 0.85 | 1.03 | 1.41 | 0.9 | 1.35 | 1.34 | 0.93 | 1.38 | 1.72 | 1.61
Massenträgheitsmoment, Jrot (10-4 * kgm2)
Motorgewicht, mmot (kg)
Maximaldrehzahl (1/min) | 10000 | 10000 | 8830 | 8000 | 6600 | 5900 | 7450 | 6000 | 4500 | 6000 | 4650 | 4450 | 5000 | 4350 | 3500 | 3750
* Werte bei 20°C
** Werte bei 200 minˉ¹(Motor)
*** Kurzzeitbetrieb max. 3 Sekunden
**** geschätzter Wert
Maximaldrehzahlen [1/min]
| KSY 1 | 10000 | (9000 bei SKM 36)
| KSY 2 | 8000
| KSY 3 | 8000
| KSY 4 | 6000
| KSY 5 | 5000

## KSY HD B5
| CM2H |  |  | CM2H |  |  | CM2H |  |  | CM2H |  |  | CM2H
| 42S | 42M | 42L | 52S | 52M | 52L | 62S | 62M | 62L | 72S | 72M | 72L | 82S | 82M | 82L | 82H
| KSY |  |  | KSY |  |  | KSY |  |  | KSY |  |  | KSY
KSY - Delta 100K | 162.90 | 164.80 | 166.60 | 264.55 | 266.45 | 268.40 | 364.50 | 368.40 | 3612.30 | 464.45 | 468.30 | 4612.30 | 564.45 | 568.30 | 5612.25 | 5616.25
Bemessungsspannung, UN (V) | 400 | 400 | 400 | 400 | 400 | 400 | 400 | 400 | 400 | 400 | 400 | 400 | 400 | 400 | 400 | 400
Bemessungsfrequenz, fN (Hz) | 450 | 400 | 300 | 275 | 225 | 200 | 250 | 200 | 150 | 225 | 150 | 150 | 225 | 150 | 125 | 125
EMK-Konstante, KE (V/1000 1/min)* | 30 | 34 | 45.3 | 49.9 | 60.4 | 67.6 | 53.6 | 66.6 | 88.8 | 59.6 | 85.6 | 89.3 | 60.7 | 91.9 | 113.9 | 106.3
Bemessungsdrehzahl, nN (1/min) | 9000 | 8000 | 6000 | 5500 | 4500 | 4000 | 5000 | 4000 | 3000 | 4500 | 3000 | 3000 | 4500 | 3000 | 2500 | 2500
Bemessungsleistung, PN (kW) | 0.28274 | 0.36861 | 0.42097 | 0.51836 | 0.58905 | 0.67021 | 0.72257 | 0.87965 | 1.0838 | 1.3666 | 1.7593 | 1.9321 | 1.7436 | 2.3405 | 2.618 | 2.8013
Bemessungsdrehmoment, MN (Nm) | 0.3 | 0.44 | 0.67 | 0.9 | 1.25 | 1.6 | 1.38 | 2.1 | 3.45 | 2.9 | 5.6 | 6.15 | 3.7 | 7.45 | 10 | 10.7
Bemessungsstrom, IN (A) | 0.6383 | 0.88 | 0.98529 | 1.2676 | 1.4205 | 1.6 | 1.6627 | 2.1 | 2.5 | 3.1522 | 4.2105 | 4.6591 | 4.0217 | 5.3986 | 5.848 | 6.6875
Bemessungsdrehmomentkonstante, KTN (Nm/A)* | 0.47 | 0.5 | 0.68 | 0.71 | 0.88 | 1 | 0.83 | 1 | 1.38 | 0.92 | 1.33 | 1.32 | 0.92 | 1.38 | 1.71 | 1.6
Stillstandsmoment, M0 (Nm)** | 0.4 | 0.72 | 1 | 1.35 | 1.85 | 2.4 | 2.05 | 3.6 | 5.1 | 4.35 | 7.9 | 10.6 | 6.1 | 11.4 | 15.1 | 19
Stillstandsstrom, I0 (A)** | 0.8 | 1.3333 | 1.3699 | 1.8243 | 2.033 | 2.3077 | 2.4118 | 3.4951 | 3.617 | 4.8333 | 5.8519 | 7.9104 | 6.5591 | 8.2609 | 8.7791 | 11.8012
Stillstandsdrehmomentkonstante, KT0 (Nm/A)* | 0.5 | 0.54 | 0.73 | 0.74 | 0.91 | 1.04 | 0.85 | 1.03 | 1.41 | 0.9 | 1.35 | 1.34 | 0.93 | 1.38 | 1.72 | 1.61
Spitzenmoment, Mmax (Nm)*** | 1.7 | 3.1 | 4.3 | 5.2 | 7.1 | 9.2 | 7 | 12.3 | 17.2 | 14.7 | 26.8 | 35.9 | 20.7 | 38.7 | 51.3 | 64.2
Spitzenstrom, Imax (A) *** | 4.2 | 6.7 | 6.9 | 7.6 | 8.7 | 10 | 9.3 | 13.3 | 13.9 | 18.2 | 22.2 | 29.8 | 25 | 31.1 | 33.1 | 44.6
Spitzendrehmomentkonstante, Ktmax (Nm/A)* | 0.4 | 0.46 | 0.62 | 0.68 | 0.82 | 0.92 | 0.75 | 0.92 | 1.24 | 0.81 | 1.21 | 1.2 | 0.83 | 1.24 | 1.55 | 1.44
Ständerwiderstand RU-V (Ohm)* | 28.9 | 12.8 | 13.2 | 9.7 | 8.1 | 6.7 | 6.3 | 3.6 | 3.8 | 2.3 | 1.8 | 1.1 | 1.4 | 1 | 1 | 0.6
Ständerinduktivität LU-V (mH) | 26.1 | 15.7 | 18 | 14.8 | 14.2 | 13.2 | 24.4 | 18.6 | 21.5 | 6.4 | 6.9 | 4.6 | 4.4 | 4.7 | 4.9 | 3.2
Elektrische Zeitkonstante, Tel (ms) | 0.9 | 1.2 | 1.4 | 1.5 | 1.8 | 2 | 3.9 | 5.2 | 5.7 | 2.8 | 3.8 | 4.2 | 3.1 | 4.7 | 4.9 | 5.3
Thermische Zeitkonstante, Tth (min) **** | 32 | 34 | 35 | 37 | 39 | 41 | 43 | 47 | 50 | 58 | 63 | 67 | 65 | 71 | 75 | 79
Lebensdauer Motor Lh (h) | 20000 | 20000 | 20000 | 20000 | 20000 | 20000 | 20000 | 20000 | 20000 | 20000 | 20000 | 20000 | 20000 | 20000 | 20000 | 20000
Massenträgheitsmoment, Jrot (10-4 * kgm2) | 0.12 | 0.18 | 0.24 | 0.51 | 0.74 | 0.96 | 1.3 | 2.3 | 3.3 | 4.7 | 8.2 | 11.7 | 12.6 | 21.6 | 30.6 | 39.6
Motorgewicht, mmot (kg) | 3.6 | 4.2 | 4.8 | 5.5 | 6.4 | 7.2 | 8.8 | 11.3 | 13.8 | 15.5 | 19.5 | 23.5 | 21.5 | 26.5 | 31.5 | 36.5
Motor mit Bremse
Massenträgheitsmoment, Jrot (10-4 * kgm2) | 0.24 | 0.3 | 0.36 | 0.71 | 0.94 | 1.16 | 1.9 | 2.9 | 3.9 | 6.7 | 10.2 | 13.7 | 19.6 | 28.6 | 37.6 | 46.6
Motorgewicht, mmot+bremse (kg) | 4.4 | 5 | 5.6 | 6.8 | 7.7 | 8.5 | 10.8 | 13.3 | 15.8 | 18.5 | 22.5 | 26.5 | 26.5 | 31.5 | 36.5 | 41.5
Haltemoment, Mbrem (Nm) | 2 | 2 | 2 | 4.5 | 4.5 | 4.5 | 9 | 9 | 9 | 18 | 18 | 18 | 36 | 36 | 36 | 36
Delta 100K - mit Bremse MD
Bemessungsdrehzahl, nN (1/min) | 9000 | 8000 | 6000 | 5500 | 4500 | 4000 | 5000 | 4000 | 3000 | 4500 | 3000 | 3000 | 4500 | 3000 | 2500 | 2500
Bemessungsleistung, PN (kW) | 0.25447 | 0.30997 | 0.37071 | 0.46653 | 0.5325 | 0.61575 | 0.58119 | 0.69953 | 0.94248 | 1.131 | 1.5394 | 1.6022 | 1.4373 | 2.042 | 2.3169 | 2.4086
Bemessungsdrehmoment, MN (Nm) | 0.27 | 0.37 | 0.59 | 0.81 | 1.13 | 1.47 | 1.11 | 1.67 | 3 | 2.4 | 4.9 | 5.1 | 3.05 | 6.5 | 8.85 | 9.2
Bemessungsstrom, IN (A) | 0.57447 | 0.74 | 0.86765 | 1.1408 | 1.2841 | 1.47 | 1.3373 | 1.67 | 2.1739 | 2.6087 | 3.6842 | 3.8636 | 3.3152 | 4.7101 | 5.1754 | 5.75
Bemessungsdrehmomentkonstante, KTN (Nm/A)* | 0.47 | 0.5 | 0.68 | 0.71 | 0.88 | 1 | 0.83 | 1 | 1.38 | 0.92 | 1.33 | 1.32 | 0.92 | 1.38 | 1.71 | 1.6
Stillstandsmoment, M0 (Nm)** | 0.38 | 0.68 | 0.94 | 1.28 | 1.77 | 2.29 | 1.89 | 3.37 | 4.79 | 4.04 | 7.43 | 10 | 5.74 | 10.82 | 14.44 | 18.16
Stillstandsstrom, I0 (A)** | 0.76 | 1.2593 | 1.2877 | 1.7297 | 1.9451 | 2.2019 | 2.2235 | 3.2718 | 3.3972 | 4.4889 | 5.5037 | 7.4627 | 6.172 | 7.8406 | 8.3953 | 11.2795
Stillstandsdrehmomentkonstante, KT0 (Nm/A)* | 0.5 | 0.54 | 0.73 | 0.74 | 0.91 | 1.04 | 0.85 | 1.03 | 1.41 | 0.9 | 1.35 | 1.34 | 0.93 | 1.38 | 1.72 | 1.61
Massenträgheitsmoment, Jrot (10-4 * kgm2)
Motorgewicht, mmot (kg)
Delta 75K - mit Geber RQ-3
Bemessungsdrehzahl, nN (1/min) | 9000 | 8000 | 6000 | 5500 | 4500 | 4000 | 5000 | 4000 | 3000 | 4500 | 3000 | 3000 | 4500 | 3000 | 2500 | 2500
Bemessungsleistung, PN (kW) | 0.26389 | 0.30997 | 0.36442 | 0.45501 | 0.50423 | 0.56549 | 0.61261 | 0.68277 | 0.88593 | 1.1357 | 1.4734 | 1.3823 | 1.3525 | 1.8473 | 2.0237 | 2.0892
Bemessungsdrehmoment, MN (Nm) | 0.28 | 0.37 | 0.58 | 0.79 | 1.07 | 1.35 | 1.17 | 1.63 | 2.82 | 2.41 | 4.69 | 4.4 | 2.87 | 5.88 | 7.73 | 7.98
Bemessungsstrom, IN (A) | 0.59574 | 0.74 | 0.85294 | 1.1127 | 1.2159 | 1.35 | 1.4096 | 1.63 | 2.0435 | 2.6196 | 3.5263 | 3.3333 | 3.1196 | 4.2609 | 4.5205 | 4.9875
Bemessungsdrehmomentkonstante, KTN (Nm/A)* | 0.47 | 0.5 | 0.68 | 0.71 | 0.88 | 1 | 0.83 | 1 | 1.38 | 0.92 | 1.33 | 1.32 | 0.92 | 1.38 | 1.71 | 1.6
Stillstandsmoment, M0 (Nm)** | 0.38 | 0.68 | 0.93 | 1.27 | 1.73 | 2.21 | 1.93 | 3.35 | 4.67 | 4.05 | 7.29 | 9.68 | 5.65 | 10.46 | 13.77 | 17.14
Stillstandsstrom, I0 (A)** | 0.76 | 1.2593 | 1.274 | 1.7162 | 1.9011 | 2.125 | 2.2706 | 3.2524 | 3.3121 | 4.5 | 5.4 | 7.2239 | 6.0753 | 7.5797 | 8.0058 | 10.646
Stillstandsdrehmomentkonstante, KT0 (Nm/A)* | 0.5 | 0.54 | 0.73 | 0.74 | 0.91 | 1.04 | 0.85 | 1.03 | 1.41 | 0.9 | 1.35 | 1.34 | 0.93 | 1.38 | 1.72 | 1.61
Massenträgheitsmoment, Jrot (10-4 * kgm2)
Motorgewicht, mmot (kg)
Delta 75K - mit Bremse MD & Geber RQ-3
Bemessungsdrehzahl, nN (1/min) | 9000 | 8000 | 6000 | 5500 | 4500 | 4000 | 5000 | 3750 | 3000 | 4500 | 3000 | 2750 | 3500 | 3000 | 2500 | 2200
Bemessungsleistung, PN (kW) | 0.21677 | 0.20106 | 0.27646 | 0.35709 | 0.40527 | 0.46077 | 0.38746 | 0.45553 | 0.64403 | 0.72571 | 1.0933 | 1.0655 | 1.1729 | 1.2755 | 1.4635 | 1.721
Bemessungsdrehmoment, MN (Nm) | 0.23 | 0.24 | 0.44 | 0.62 | 0.86 | 1.1 | 0.74 | 1.16 | 2.05 | 1.54 | 3.48 | 3.7 | 3.2 | 4.06 | 5.59 | 7.47
Bemessungsstrom, IN (A) | 0.48936 | 0.48 | 0.64706 | 0.87324 | 0.97727 | 1.1 | 0.89157 | 1.16 | 1.4855 | 1.6739 | 2.6165 | 2.803 | 3.4783 | 2.942 | 3.269 | 4.6687
Bemessungsdrehmomentkonstante, KTN (Nm/A)* | 0.47 | 0.5 | 0.68 | 0.71 | 0.88 | 1 | 0.83 | 1 | 1.38 | 0.92 | 1.33 | 1.32 | 0.92 | 1.38 | 1.71 | 1.6
Stillstandsmoment, M0 (Nm)** | 0.35 | 0.62 | 0.85 | 1.17 | 1.6 | 2.07 | 1.7 | 3 | 4.25 | 3.6 | 6.58 | 8.84 | 5.1 | 9.55 | 12.7 | 15.92
Stillstandsstrom, I0 (A)** | 0.7 | 1.1481 | 1.1644 | 1.5811 | 1.7582 | 1.9904 | 2 | 2.9126 | 3.0142 | 4 | 4.8741 | 6.597 | 5.4839 | 6.9203 | 7.3837 | 9.8882
Stillstandsdrehmomentkonstante, KT0 (Nm/A)* | 0.5 | 0.54 | 0.73 | 0.74 | 0.91 | 1.04 | 0.85 | 1.03 | 1.41 | 0.9 | 1.35 | 1.34 | 0.93 | 1.38 | 1.72 | 1.61
Massenträgheitsmoment, Jrot (10-4 * kgm2)
Motorgewicht, mmot (kg)
Delta 40K - (R7 & RQ-3)
Bemessungsdrehzahl, nN (1/min) | 6000 | 4500 | 4000 | 3000 | 2500 | 2200 | 3000 | 2500 | 2000 | 3000 | 2000 | 1600 | 2600 | 2000 | 1800 | 1400
Bemessungsleistung, PN (kW) | 0.12566 | 0.14137 | 0.16755 | 0.21991 | 0.23562 | 0.27646 | 0.31416 | 0.3927 | 0.48171 | 0.62832 | 0.83776 | 0.93829 | 0.73513 | 0.94248 | 0.99903 | 1.1582
Bemessungsdrehmoment, MN (Nm) | 0.2 | 0.3 | 0.4 | 0.7 | 0.9 | 1.2 | 1 | 1.5 | 2.3 | 2 | 4 | 5.6 | 2.7 | 4.5 | 5.3 | 7.9
Bemessungsstrom, IN (A) | 0.42553 | 0.6 | 0.58824 | 0.98592 | 1.0227 | 1.2 | 1.2048 | 1.5 | 1.6667 | 2.1739 | 3.0075 | 4.2424 | 2.9348 | 3.2609 | 3.0994 | 4.9375
Bemessungsdrehmomentkonstante, KTN (Nm/A)* | 0.47 | 0.5 | 0.68 | 0.71 | 0.88 | 1 | 0.83 | 1 | 1.38 | 0.92 | 1.33 | 1.32 | 0.92 | 1.38 | 1.71 | 1.6
Stillstandsmoment, M0 (Nm)** | 0.3 | 0.5 | 0.7 | 0.9 | 1.25 | 1.6 | 1.4 | 2.5 | 3.5 | 3.1 | 5.6 | 7.5 | 4.1 | 7.7 | 10.1 | 12
Stillstandsstrom, I0 (A)** | 0.6 | 0.92593 | 0.9589 | 1.2162 | 1.3736 | 1.5385 | 1.6471 | 2.4272 | 2.4823 | 3.4444 | 4.1481 | 5.597 | 4.4086 | 5.5797 | 5.8721 | 7.4534
Stillstandsdrehmomentkonstante, KT0 (Nm/A)* | 0.5 | 0.54 | 0.73 | 0.74 | 0.91 | 1.04 | 0.85 | 1.03 | 1.41 | 0.9 | 1.35 | 1.34 | 0.93 | 1.38 | 1.72 | 1.61
Delta 40K - mit Bremse MD (R7-MD & RQ-3-MD)
Bemessungsdrehzahl, nN (1/min) | 3500 | 3000 | 2500 | 2500 | 2200 | 2000 | 2000 | 1500 | 1250 | 1800 | 1400 | 1400 | 1800 | 1400 | 1200 | 1200
Bemessungsleistung, PN (kW) | 0.054978 | 0.07854 | 0.09163 | 0.11781 | 0.14975 | 0.17802 | 0.13614 | 0.19635 | 0.2618 | 0.26389 | 0.39584 | 0.46914 | 0.37699 | 0.56444 | 0.67858 | 0.77911
Bemessungsdrehmoment, MN (Nm) | 0.15 | 0.25 | 0.35 | 0.45 | 0.65 | 0.85 | 0.65 | 1.25 | 2 | 1.4 | 2.7 | 3.2 | 2 | 3.85 | 5.4 | 6.2
Bemessungsstrom, IN (A) | 0.31915 | 0.5 | 0.51471 | 0.6338 | 0.73864 | 0.85 | 0.78313 | 1.25 | 1.4493 | 1.5217 | 2.0301 | 2.4242 | 2.1739 | 2.7899 | 3.1579 | 3.875
Bemessungsdrehmomentkonstante, KTN (Nm/A)* | 0.47 | 0.5 | 0.68 | 0.71 | 0.88 | 1 | 0.83 | 1 | 1.38 | 0.92 | 1.33 | 1.32 | 0.92 | 1.38 | 1.71 | 1.6
Stillstandsmoment, M0 (Nm)** | 0.2 | 0.35 | 0.5 | 0.7 | 1 | 1.3 | 0.95 | 1.8 | 2.65 | 2 | 4 | 5.5 | 3 | 5.9 | 8.1 | 10.3
Stillstandsstrom, I0 (A)** | 0.4 | 0.64815 | 0.68493 | 0.94595 | 1.0989 | 1.25 | 1.1176 | 1.7476 | 1.8794 | 2.2222 | 2.963 | 4.1045 | 3.2258 | 4.2754 | 4.7093 | 6.3975
Stillstandsdrehmomentkonstante, KT0 (Nm/A)* | 0.5 | 0.54 | 0.73 | 0.74 | 0.91 | 1.04 | 0.85 | 1.03 | 1.41 | 0.9 | 1.35 | 1.34 | 0.93 | 1.38 | 1.72 | 1.61
Maximaldrehzahl (1/min) | 10000 | 10000 | 8830 | 8000 | 6600 | 5900 | 7450 | 6000 | 4500 | 6000 | 4650 | 4450 | 5000 | 4350 | 3500 | 3750
* Werte bei 20°C
** Werte bei 200 minˉ¹(Motor)
*** Kurzzeitbetrieb max. 3 Sekunden
**** geschätzter Wert
Maximaldrehzahlen [1/min]
| KSY 1 | 10000 | (9000 bei SKM 36)
| KSY 2 | 8000
| KSY 3 | 8000
| KSY 4 | 6000
| KSY 5 | 5000

## KSG HD
|  |  |  | 42S | 42S | 42S | 42S | 42S | 42S | 42S | 42S | 42S | 42S | 42S | 42S | 42S | 42M | 42M | 42M | 42M | 42M | 42M | 42M | 42M | 42M | 42M | 42M | 42M | 42M | 42L | 42L | 42L | 42L | 42L | 42L | 42L | 42L | 42L | 42L | 42L | 42L | 42L | 52S | 52S | 52S | 52S | 52S | 52S | 52S | 52S | 52S | 52S | 52S | 52S | 52S | 52M | 52M | 52M | 52M | 52M | 52M | 52M | 52M | 52M | 52M | 52M | 52M | 52M | 52L | 52L | 52L | 52L | 52L | 52L | 52L | 52L | 52L | 52L | 52L | 52L | 52L | 62S | 62S | 62S | 62S | 62S | 62S | 62S | 62S | 62S | 62S | 62S | 62S | 62S | 62M | 62M | 62M | 62M | 62M | 62M | 62M | 62M | 62M | 62M | 62M | 62M | 62M | 62L | 62L | 62L | 62L | 62L | 62L | 62L | 62L | 62L | 62L | 62L | 62L | 62L | 72S | 72S | 72S | 72S | 72S | 72S | 72S | 72S | 72S | 72S | 72S | 72S | 72S | 72M | 72M | 72M | 72M | 72M | 72M | 72M | 72M | 72M | 72M | 72M | 72M | 72M | 72L | 72L | 72L | 72L | 72L | 72L | 72L | 72L | 72L | 72L | 72L | 72L | 72L | 82S | 82S | 82S | 82S | 82S | 82S | 82S | 82S | 82S | 82S | 82S | 82S | 82S | 82M | 82M | 82M | 82M | 82M | 82M | 82M | 82M | 82M | 82M | 82M | 82M | 82M | 82L | 82L | 82L | 82L | 82L | 82L | 82L | 82L | 82L | 82L | 82L | 82L | 82L | 82H | 82H | 82H | 82H | 82H | 82H | 82H | 82H | 82H | 82H | 82H | 82H | 82H
Bezeichnung |  | Größe | Einheit | Datenblatt | [12 empty] | Datenblatt | [12 empty] | Datenblatt | [12 empty] | Datenblatt | [12 empty] | Datenblatt | [12 empty] | Datenblatt | [12 empty] | Datenblatt | [12 empty] | Datenblatt | [12 empty] | Datenblatt | [12 empty] | Datenblatt | [12 empty] | Datenblatt | [12 empty] | Datenblatt | [12 empty] | Datenblatt | [12 empty] | Datenblatt | [12 empty] | Datenblatt | [12 empty] | Datenblatt
Ausführung Getriebemotor |  | - | - | KSG 162.90 3 | KSG 162.90 5 | KSG 162.90 7 | KSG 162.90 10 | KSG 162.90 9 | KSG 162.90 15 | KSG 162.90 21 | KSG 162.90 25 | KSG 162.90 30 | KSG 162.90 35 | KSG 162.90 49 | KSG 162.90 70 | KSG 162.90 100 | KSG 164.80 3 | KSG 164.80 5 | KSG 164.80 7 | KSG 164.80 10 | KSG 164.80 9 | KSG 164.80 15 | KSG 164.80 21 | KSG 164.80 25 | KSG 164.80 30 | KSG 164.80 35 | KSG 164.80 49 | KSG 164.80 70 | KSG 164.80 100 | KSG 166.60 3 | KSG 166.60 5 | KSG 166.60 7 | KSG 166.60 10 | KSG 166.60 9 | KSG 166.60 15 | KSG 166.60 21 | KSG 166.60 25 | KSG 166.60 30 | KSG 166.60 35 | KSG 166.60 49 | KSG 166.60 70 | KSG 166.60 100 | KSG 264.55 3 | KSG 264.55 5 | KSG 264.55 7 | KSG 264.55 10 | KSG 264.55 9 | KSG 264.55 15 | KSG 264.55 21 | KSG 264.55 25 | KSG 264.55 30 | KSG 264.55 35 | KSG 264.55 50 | KSG 264.55 70 | KSG 264.55 100 | KSG 266.45 3 | KSG 266.45 5 | KSG 266.45 7 | KSG 266.45 10 | KSG 266.45 9 | KSG 266.45 15 | KSG 266.45 21 | KSG 266.45 25 | KSG 266.45 30 | KSG 266.45 35 | KSG 266.45 50 | KSG 266.45 70 | KSG 266.45 100 | KSG 268.40 3 | KSG 268.40 5 | KSG 268.40 7 | KSG 268.40 10 | KSG 268.40 9 | KSG 268.40 15 | KSG 268.40 21 | KSG 268.40 25 | KSG 268.40 30 | KSG 268.40 35 | KSG 268.40 50 | KSG 268.40 70 | KSG 268.40 100 | KSG 364.50 3 | KSG 364.50 5 | KSG 364.50 7 | KSG 364.50 10 | KSG 364.50 9 | KSG 364.50 15 | KSG 364.50 27 | KSG 364.50 25 | KSG 364.50 30 | KSG 364.50 35 | KSG 364.50 50 | KSG 364.50 70 | KSG 364.50 100 | KSG 368.40 3 | KSG 368.40 5 | KSG 368.40 7 | KSG 368.40 10 | KSG 368.40 9 | KSG 368.40 15 | KSG 368.40 21 | KSG 368.40 25 | KSG 368.40 30 | KSG 368.40 35 | KSG 368.40 50 | KSG 368.40 70 | KSG 368.40 100 | KSG 3612.30 3 | KSG 3612.30 5 | KSG 3612.30 7 | KSG 3612.30 10 | KSG 3612.30 9 | KSG 3612.30 15 | KSG 3612.30 21 | KSG 3612.30 25 | KSG 3612.30 30 | KSG 3612.30 35 | KSG 3612.30 50 | KSG 3612.30 70 | KSG 3612.30 100 | KSG 464.45 3 | KSG 464.45 5 | KSG 464.45 7 | KSG 464.45 10 | KSG 464.45 9 | KSG 464.45 15 | KSG 464.45 21 | KSG 464.45 25 | KSG 464.45 30 | KSG 464.45 35 | KSG 464.45 50 | KSG 464.45 70 | KSG 464.45 100 | KSG 468.30 3 | KSG 468.30 5 | KSG 468.30 7 | KSG 468.30 10 | KSG 468.30 9 | KSG 468.30 15 | KSG 468.30 21 | KSG 468.30 25 | KSG 468.30 30 | KSG 468.30 35 | KSG 468.30 50 | KSG 468.30 70 | KSG 468.30 100 | KSG 4612.30 3 | KSG 4612.30 5 | KSG 4612.30 7 | KSG 4612.30 10 | KSG 4612.30 9 | KSG 4612.30 15 | KSG 4612.30 21 | KSG 4612.30 25 | KSG 4612.30 30 | KSG 4612.30 35 | KSG 4612.30 50 | KSG 4612.30 70 | KSG 4612.30 100 | KSG 564.45 3 | KSG 564.45 5 | KSG 564.45 7 | KSG 564.45 10 | KSG 564.45 9 | KSG 564.45 15 | KSG 564.45 21 | KSG 564.45 25 | KSG 564.45 30 | KSG 564.45 35 | KSG 564.45 50 | KSG 564.45 70 | KSG 564.45 100 | KSG 568.30 3 | KSG 568.30 5 | KSG 568.30 7 | KSG 568.30 10 | KSG 568.30 9 | KSG 568.30 15 | KSG 568.30 21 | KSG 568.30 25 | KSG 568.30 30 | KSG 568.30 35 | KSG 568.30 50 | KSG 568.30 70 | KSG 568.30 100 | KSG 5612.25 3 | KSG 5612.25 5 | KSG 5612.25 7 | KSG 5612.25 10 | KSG 5612.25 9 | KSG 5612.25 15 | KSG 5612.25 21 | KSG 5612.25 25 | KSG 5612.25 30 | KSG 5612.25 35 | KSG 5612.25 50 | KSG 5612.25 70 | KSG 5612.25 100 | KSG 5616.25 3 | KSG 5616.25 5 | KSG 5616.25 7 | KSG 5616.25 10 | KSG 5616.25 9 | KSG 5616.25 15 | KSG 5616.25 21 | KSG 5616.25 25 | KSG 5616.25 30 | KSG 5616.25 35 | KSG 5616.25 50 | KSG 5616.25 70 | KSG 5616.25 100
Einsatzbereich |  | - | - | Lebensmittel / Pharma / Medizin | [12 empty] | Lebensmittel / Pharma / Medizin | [12 empty] | Lebensmittel / Pharma / Medizin | [12 empty] | Lebensmittel / Pharma / Medizin | [12 empty] | Lebensmittel / Pharma / Medizin | [12 empty] | Lebensmittel / Pharma / Medizin | [12 empty] | Lebensmittel / Pharma / Medizin | [12 empty] | Lebensmittel / Pharma / Medizin | [12 empty] | Lebensmittel / Pharma / Medizin | [12 empty] | Lebensmittel / Pharma / Medizin | [12 empty] | Lebensmittel / Pharma / Medizin | [12 empty] | Lebensmittel / Pharma / Medizin | [12 empty] | Lebensmittel / Pharma / Medizin | [12 empty] | Lebensmittel / Pharma / Medizin | [12 empty] | Lebensmittel / Pharma / Medizin | [12 empty] | Lebensmittel / Pharma / Medizin
MOTOR | Bemessungsdrehmoment Motor (S1=100%)Δ100K | M N_Mot_(S1) | Nm | 0.35 | [12 empty] | 0.5 | [12 empty] | 0.6 | [12 empty] | 0.8 | [12 empty] | 1.1 | [12 empty] | 1.45 | [12 empty] | 1.1 | [12 empty] | 1.6 | [12 empty] | 2.9 | [12 empty] | 2.1 | [12 empty] | 4.3 | [12 empty] | 5.9 | [12 empty] | 3.2 | [12 empty] | 5.4 | [12 empty] | 7.3 | [12 empty] | 10.9
| Bemessungsdrehmoment Motor (S1=100%)Δ40K | M N_Mot_(S1) | Nm | 0.15 | [12 empty] | 0.3 | [12 empty] | 0.4 | [12 empty] | 0.6 | [12 empty] | 0.8 | [12 empty] | 1 | [12 empty] | 0.8 | [12 empty] | 1.3 | [12 empty] | 1.9 | [12 empty] | 1.5 | [12 empty] | 2.5 | [12 empty] | 3.8 | [12 empty] | 2.1 | [12 empty] | 3.8 | [12 empty] | 4.7 | [12 empty] | 6.3
| Stillstandsmoment Motor (S1=100%)Δ100K | M 0_Mot_(S1) | Nm | 0.4 | [12 empty] | 0.7 | [12 empty] | 0.95 | [12 empty] | 1.29 | [12 empty] | 1.77 | [12 empty] | 2.28 | [12 empty] | 1.9 | [12 empty] | 3.4 | [12 empty] | 4.7 | [12 empty] | 3.9 | [12 empty] | 7.1 | [12 empty] | 9.4 | [12 empty] | 5.5 | [12 empty] | 10.2 | [12 empty] | 13.5 | [12 empty] | 16.9
| Stillstandsmoment Motor (S1=100%)Δ40K | M 0_Mot_(S1) | Nm | 0.25 | [12 empty] | 0.45 | [12 empty] | 0.6 | [12 empty] | 0.8 | [12 empty] | 1.1 | [12 empty] | 1.4 | [12 empty] | 1.2 | [12 empty] | 2.1 | [12 empty] | 2.9 | [12 empty] | 2.5 | [12 empty] | 4.4 | [12 empty] | 5.9 | [12 empty] | 3.4 | [12 empty] | 6.3 | [12 empty] | 8.3 | [12 empty] | 10.4
| Bemessungsstrom | IN | A | 0.74861 | [12 empty] | 1 | [12 empty] | 0.88286 | [12 empty] | 1.1284 | [12 empty] | 1.2438 | [12 empty] | 1.45 | [12 empty] | 1.3276 | [12 empty] | 1.6 | [12 empty] | 2.1025 | [12 empty] | 2.3333 | [12 empty] | 3.2324 | [12 empty] | 4.4658 | [12 empty] | 3.4764 | [12 empty] | 3.9115 | [12 empty] | 4.2677 | [12 empty] | 6.8146
| Max. Beschleunigungsmoment Motor | M max_Mot | Nm | 1.7 | [12 empty] | 3.1 | [12 empty] | 4.3 | [12 empty] | 5.2 | [12 empty] | 7.1 | [12 empty] | 9.2 | [12 empty] | 7 | [12 empty] | 12.3 | [12 empty] | 17.2 | [12 empty] | 14.7 | [12 empty] | 26.8 | [12 empty] | 35.9 | [12 empty] | 20.7 | [12 empty] | 38.7 | [12 empty] | 51.3 | [12 empty] | 64.2
| Spitzenstrom | Imax | A | 4.2 | [12 empty] | 6.7 | [12 empty] | 6.9 | [12 empty] | 7.6 | [12 empty] | 8.7 | [12 empty] | 10 | [12 empty] | 9.3 | [12 empty] | 13.3 | [12 empty] | 13.9 | [12 empty] | 18.2 | [12 empty] | 22.2 | [12 empty] | 29.8 | [12 empty] | 25 | [12 empty] | 31.1 | [12 empty] | 33.1 | [12 empty] | 44.6
| Nenndrehzahl Motor (S1=100%)Δ100K | n N_Mot_S1 | rpm | 6000 | [12 empty] | 6000 | [12 empty] | 6000 | [12 empty] | 5500 | [12 empty] | 4500 | [12 empty] | 4000 | [12 empty] | 5000 | [12 empty] | 4000 | [12 empty] | 3000 | [12 empty] | 4500 | [12 empty] | 3000 | [12 empty] | 2500 | [12 empty] | 4000 | [12 empty] | 3000 | [12 empty] | 2500 | [12 empty] | 2000
| Nenndrehzahl Motor (S1=100%)Δ40K | n N_Mot_S1 | rpm | 5600 | [12 empty] | 4000 | [12 empty] | 3200 | [12 empty] | 2600 | [12 empty] | 2200 | [12 empty] | 2000 | [12 empty] | 2500 | [12 empty] | 2000 | [12 empty] | 1600 | [12 empty] | 2400 | [12 empty] | 1800 | [12 empty] | 1400 | [12 empty] | 2200 | [12 empty] | 1600 | [12 empty] | 1400 | [12 empty] | 1200
| Max. Drehzahl Motor | n max_Mot | rpm | 6000 | [12 empty] | 6000 | [12 empty] | 6000 | [12 empty] | 6000 | [12 empty] | 6000 | [12 empty] | 6000 | [12 empty] | 6000 | [12 empty] | 6000 | [12 empty] | 6000 | [12 empty] | 4500 | [12 empty] | 5000 | [12 empty] | 5000 | [12 empty] | 4000 | [12 empty] | 4500 | [12 empty] | 4500 | [12 empty] | 4500
| Stillstandsmoment Motor | M 0_Mot | Nm | 0.4 | [12 empty] | 0.7 | [12 empty] | 0.95 | [12 empty] | 1.29 | [12 empty] | 1.77 | [12 empty] | 2.28 | [12 empty] | 1.9 | [12 empty] | 3.4 | [12 empty] | 4.7 | [12 empty] | 3.9 | [12 empty] | 7.1 | [12 empty] | 9.4 | [12 empty] | 5.5 | [12 empty] | 10.2 | [12 empty] | 13.5 | [12 empty] | 16.9
| Stillstandsstrom | I0 | A | 0.8 | [12 empty] | 1.2963 | [12 empty] | 1.3014 | [12 empty] | 1.7432 | [12 empty] | 1.9451 | [12 empty] | 2.1923 | [12 empty] | 2.2353 | [12 empty] | 3.301 | [12 empty] | 3.3333 | [12 empty] | 4.2391 | [12 empty] | 5.2593 | [12 empty] | 7.0149 | [12 empty] | 5.914 | [12 empty] | 7.3913 | [12 empty] | 7.8488 | [12 empty] | 10.4969
| Bremsmoment Motor bei interner/externer eingebauter Bremse | M BR_Mot | Nm | 2 | [12 empty] | 2 | [12 empty] | 2 | [12 empty] | 4.5 | [12 empty] | 4.5 | [12 empty] | 4.5 | [12 empty] | 9 | [12 empty] | 9 | [12 empty] | 9 | [12 empty] | 18 | [12 empty] | 18 | [12 empty] | 18 | [12 empty] | 36 | [12 empty] | 36 | [12 empty] | 36 | [12 empty] | 36
GETRIEBE | Anzahl Stufen | - | - | 1 |  |  |  | 2 | [8 empty] | 1 |  |  |  | 2 | [8 empty] | 1 |  |  |  | 2 | [8 empty] | 1 |  |  |  | 2 | [8 empty] | 1 |  |  |  | 2 | [8 empty] | 1 |  |  |  | 2 | [8 empty] | 1 |  |  |  | 2 | [8 empty] | 1 |  |  |  | 2 | [8 empty] | 1 |  |  |  | 2 | [8 empty] | 1 |  |  |  | 2 | [8 empty] | 1 |  |  |  | 2 | [8 empty] | 1 |  |  |  | 2 | [8 empty] | 1 |  |  |  | 2 | [8 empty] | 1 |  |  |  | 2 | [8 empty] | 1 |  |  |  | 2 | [8 empty] | 1 |  |  |  | 2
| Übersetzung | i | - | 3 | 5 | 7 | 10 | 9 | 15 | 21 | 25 | 30 | 35 | 50 | 70 | 100 | 3 | 5 | 7 | 10 | 9 | 15 | 21 | 25 | 30 | 35 | 50 | 70 | 100 | 3 | 5 | 7 | 10 | 9 | 15 | 21 | 25 | 30 | 35 | 50 | 70 | 100 | 3 | 5 | 7 | 10 | 9 | 15 | 21 | 25 | 30 | 35 | 50 | 70 | 100 | 3 | 5 | 7 | 10 | 9 | 15 | 21 | 25 | 30 | 35 | 50 | 70 | 100 | 3 | 5 | 7 | 10 | 9 | 15 | 21 | 25 | 30 | 35 | 50 | 70 | 100 | 3 | 5 | 7 | 10 | 9 | 15 | 21 | 25 | 30 | 35 | 50 | 70 | 100 | 3 | 5 | 7 | 10 | 9 | 15 | 21 | 25 | 30 | 35 | 50 | 70 | 100 | 3 | 5 | 7 | 10 | 9 | 15 | 21 | 25 | 30 | 35 | 50 | 70 | 100 | 3 | 5 | 7 | 10 | 9 | 15 | 21 | 25 | 30 | 35 | 50 | 70 | 100 | 3 | 5 | 7 | 10 | 9 | 15 | 21 | 25 | 30 | 35 | 50 | 70 | 100 | 3 | 5 | 7 | 10 | 9 | 15 | 21 | 25 | 30 | 35 | 50 | 70 | 100 | 3 | 5 | 7 | 10 | 9 | 15 | 21 | 25 | 30 | 35 | 50 | 70 | 100 | 3 | 5 | 7 | 10 | 9 | 15 | 21 | 25 | 30 | 35 | 50 | 70 | 100 | 3 | 5 | 7 | 10 | 9 | 15 | 21 | 25 | 30 | 35 | 50 | 70 | 100 | 3 | 5 | 7 | 10 | 9 | 15 | 21 | 25 | 30 | 35 | 50 | 70 | 100
| Nenndrehmoment Getriebe - Abtrieb (S1=100%) | M N_ab_PLG_(S1) | Nm | 20 | 20 | 15 | 15 | 20 | 20 | 20 | 20 | 20 | 20 | 20 | 15 | 15 | 20 | 20 | 15 | 15 | 20 | 20 | 20 | 20 | 20 | 20 | 20 | 15 | 15 | 20 | 20 | 15 | 15 | 20 | 20 | 20 | 20 | 20 | 20 | 20 | 15 | 15 | 45 | 45 | 35 | 30 | 45 | 45 | 45 | 45 | 45 | 45 | 45 | 35 | 30 | 45 | 45 | 35 | 30 | 45 | 45 | 45 | 45 | 45 | 45 | 45 | 35 | 30 | 45 | 45 | 35 | 30 | 45 | 45 | 45 | 45 | 45 | 45 | 45 | 35 | 30 | 75 | 75 | 60 | 50 | 75 | 75 | 75 | 75 | 75 | 75 | 75 | 60 | 50 | 75 | 75 | 60 | 50 | 75 | 75 | 75 | 75 | 75 | 75 | 75 | 60 | 50 | 75 | 75 | 60 | 50 | 75 | 75 | 75 | 75 | 75 | 75 | 75 | 60 | 50 | 200 | 200 | 150 | 120 | 200 | 200 | 200 | 200 | 200 | 200 | 200 | 150 | 120 | 200 | 200 | 150 | 120 | 200 | 200 | 200 | 200 | 200 | 200 | 200 | 150 | 120 | 200 | 200 | 150 | 120 | 200 | 200 | 200 | 200 | 200 | 200 | 200 | 150 | 120 | 375 | 375 | 340 | 200 | 375 | 375 | 375 | 375 | 375 | 375 | 375 | 340 | 200 | 375 | 375 | 340 | 200 | 375 | 375 | 375 | 375 | 375 | 375 | 375 | 340 | 200 | 375 | 375 | 340 | 200 | 375 | 375 | 375 | 375 | 375 | 375 | 375 | 340 | 200 | 375 | 375 | 340 | 200 | 375 | 375 | 375 | 375 | 375 | 375 | 375 | 340 | 200
| Nenndrehmoment Getriebe - Abtrieb (S3=60%, 20 min) | M N_ab_PLG_(S3) | Nm | 27 | 27 | 20 | 20 | 27 | 27 | 27 | 27 | 27 | 27 | 27 | 20 | 20 | 27 | 27 | 20 | 20 | 27 | 27 | 27 | 27 | 27 | 27 | 27 | 20 | 20 | 27 | 27 | 20 | 20 | 27 | 27 | 27 | 27 | 27 | 27 | 27 | 20 | 20 | 60 | 60 | 45 | 40 | 60 | 60 | 60 | 60 | 60 | 60 | 60 | 45 | 40 | 60 | 60 | 45 | 40 | 60 | 60 | 60 | 60 | 60 | 60 | 60 | 45 | 40 | 60 | 60 | 45 | 40 | 60 | 60 | 60 | 60 | 60 | 60 | 60 | 45 | 40 | 100 | 100 | 80 | 66 | 100 | 100 | 100 | 100 | 100 | 100 | 100 | 80 | 66 | 100 | 100 | 80 | 66 | 100 | 100 | 100 | 100 | 100 | 100 | 100 | 80 | 66 | 100 | 100 | 80 | 66 | 100 | 100 | 100 | 100 | 100 | 100 | 100 | 80 | 66 | 266 | 266 | 200 | 160 | 266 | 266 | 266 | 266 | 266 | 266 | 266 | 200 | 160 | 266 | 266 | 200 | 160 | 266 | 266 | 266 | 266 | 266 | 266 | 266 | 200 | 160 | 266 | 266 | 200 | 160 | 266 | 266 | 266 | 266 | 266 | 266 | 266 | 200 | 160 | 500 | 500 | 450 | 265 | 500 | 500 | 500 | 500 | 500 | 500 | 500 | 450 | 265 | 500 | 500 | 450 | 265 | 500 | 500 | 500 | 500 | 500 | 500 | 500 | 450 | 265 | 500 | 500 | 450 | 265 | 500 | 500 | 500 | 500 | 500 | 500 | 500 | 450 | 265 | 500 | 500 | 450 | 265 | 500 | 500 | 500 | 500 | 500 | 500 | 500 | 450 | 265
| Max. Beschleunigungsmoment Getriebe - Abtrieb (S3=60%, 20 min) | M 1_max_ab_PLG_(S3) | Nm | 40 | 40 | 30 | 30 | 40 | 40 | 40 | 40 | 40 | 40 | 40 | 30 | 30 | 40 | 40 | 30 | 30 | 40 | 40 | 40 | 40 | 40 | 40 | 40 | 30 | 30 | 40 | 40 | 30 | 30 | 40 | 40 | 40 | 40 | 40 | 40 | 40 | 30 | 30 | 90 | 90 | 70 | 60 | 90 | 90 | 90 | 90 | 90 | 90 | 90 | 70 | 60 | 90 | 90 | 70 | 60 | 90 | 90 | 90 | 90 | 90 | 90 | 90 | 70 | 60 | 90 | 90 | 70 | 60 | 90 | 90 | 90 | 90 | 90 | 90 | 90 | 70 | 60 | 150 | 150 | 120 | 100 | 150 | 150 | 150 | 150 | 150 | 150 | 150 | 120 | 100 | 150 | 150 | 120 | 100 | 150 | 150 | 150 | 150 | 150 | 150 | 150 | 120 | 100 | 150 | 150 | 120 | 100 | 150 | 150 | 150 | 150 | 150 | 150 | 150 | 120 | 100 | 400 | 400 | 300 | 240 | 400 | 400 | 400 | 400 | 400 | 400 | 400 | 300 | 240 | 400 | 400 | 300 | 240 | 400 | 400 | 400 | 400 | 400 | 400 | 400 | 300 | 240 | 400 | 400 | 300 | 240 | 400 | 400 | 400 | 400 | 400 | 400 | 400 | 300 | 240 | 750 | 750 | 680 | 400 | 750 | 750 | 750 | 750 | 750 | 750 | 750 | 680 | 400 | 750 | 750 | 680 | 400 | 750 | 750 | 750 | 750 | 750 | 750 | 750 | 680 | 400 | 750 | 750 | 680 | 400 | 750 | 750 | 750 | 750 | 750 | 750 | 750 | 680 | 400 | 750 | 750 | 680 | 400 | 750 | 750 | 750 | 750 | 750 | 750 | 750 | 680 | 400
| Max. Bremsmoment Getriebe - Abtrieb (S3=60%, 20 min) | M 2_max_ab_PLG_(S3) | Nm | 40 | 40 | 30 | 30 | 40 | 40 | 40 | 40 | 40 | 40 | 40 | 30 | 30 | 40 | 40 | 30 | 30 | 40 | 40 | 40 | 40 | 40 | 40 | 40 | 30 | 30 | 40 | 40 | 30 | 30 | 40 | 40 | 40 | 40 | 40 | 40 | 40 | 30 | 30 | 90 | 90 | 70 | 60 | 90 | 90 | 90 | 90 | 90 | 90 | 90 | 70 | 60 | 90 | 90 | 70 | 60 | 90 | 90 | 90 | 90 | 90 | 90 | 90 | 70 | 60 | 90 | 90 | 70 | 60 | 90 | 90 | 90 | 90 | 90 | 90 | 90 | 70 | 60 | 150 | 150 | 120 | 100 | 150 | 150 | 150 | 150 | 150 | 150 | 100 | 120 | 100 | 150 | 150 | 120 | 100 | 150 | 150 | 150 | 150 | 150 | 150 | 100 | 120 | 100 | 150 | 150 | 120 | 100 | 150 | 150 | 150 | 150 | 150 | 150 | 100 | 120 | 100 | 400 | 400 | 300 | 240 | 400 | 400 | 400 | 400 | 400 | 400 | 400 | 300 | 240 | 400 | 400 | 300 | 240 | 400 | 400 | 400 | 400 | 400 | 400 | 400 | 300 | 240 | 400 | 400 | 300 | 240 | 400 | 400 | 400 | 400 | 400 | 400 | 400 | 300 | 240 | 750 | 750 | 680 | 400 | 750 | 750 | 750 | 750 | 750 | 750 | 750 | 680 | 400 | 750 | 750 | 680 | 400 | 750 | 750 | 750 | 750 | 750 | 750 | 750 | 680 | 400 | 750 | 750 | 680 | 400 | 750 | 750 | 750 | 750 | 750 | 750 | 750 | 680 | 400 | 750 | 750 | 680 | 400 | 750 | 750 | 750 | 750 | 750 | 750 | 750 | 680 | 400
| Max. Blockierdrehmoment Getriebe - Abtrieb (1000 mal zulässig) | M 3_max_ab_PLG_(NOTAUS) | Nm | 50 | 50 | 40 | 40 | 50 | 50 | 50 | 50 | 50 | 50 | 50 | 40 | 40 | 50 | 50 | 40 | 40 | 50 | 50 | 50 | 50 | 50 | 50 | 50 | 40 | 40 | 50 | 50 | 40 | 40 | 50 | 50 | 50 | 50 | 50 | 50 | 50 | 40 | 40 | 110 | 110 | 90 | 80 | 110 | 110 | 110 | 110 | 110 | 110 | 110 | 90 | 80 | 110 | 110 | 90 | 80 | 110 | 110 | 110 | 110 | 110 | 110 | 110 | 90 | 80 | 110 | 110 | 90 | 80 | 110 | 110 | 110 | 110 | 110 | 110 | 110 | 90 | 80 | 170 | 170 | 140 | 110 | 170 | 170 | 170 | 170 | 170 | 170 | 110 | 140 | 110 | 170 | 170 | 140 | 110 | 170 | 170 | 170 | 170 | 170 | 170 | 110 | 140 | 110 | 170 | 170 | 140 | 110 | 170 | 170 | 170 | 170 | 170 | 170 | 110 | 140 | 110 | 440 | 440 | 330 | 270 | 440 | 440 | 440 | 440 | 440 | 440 | 440 | 330 | 270 | 440 | 440 | 330 | 270 | 440 | 440 | 440 | 440 | 440 | 440 | 440 | 330 | 270 | 440 | 440 | 330 | 270 | 440 | 440 | 440 | 440 | 440 | 440 | 440 | 330 | 270 | 830 | 830 | 750 | 440 | 830 | 830 | 830 | 830 | 830 | 830 | 830 | 750 | 440 | 830 | 830 | 750 | 440 | 830 | 830 | 830 | 830 | 830 | 830 | 830 | 750 | 440 | 830 | 830 | 750 | 440 | 830 | 830 | 830 | 830 | 830 | 830 | 830 | 750 | 440 | 830 | 830 | 750 | 440 | 830 | 830 | 830 | 830 | 830 | 830 | 830 | 750 | 440
| Nenndrehzahl Getriebe - Antrieb (Eingang) | n N_an_PLG | rpm | 3200 | 3500 | 3800 | 3800 | 3200 | 3500 | 3800 | 3500 | 3800 | 3800 | 3800 | 3800 | 3800 | 3200 | 3500 | 3800 | 3800 | 3200 | 3500 | 3800 | 3500 | 3800 | 3800 | 3800 | 3800 | 3800 | 3200 | 3500 | 3800 | 3800 | 3200 | 3500 | 3800 | 3500 | 3800 | 3800 | 3800 | 3800 | 3800 | 3200 | 3500 | 3800 | 3800 | 3200 | 3500 | 3800 | 3500 | 3800 | 3800 | 3800 | 3800 | 3800 | 3200 | 3500 | 3800 | 3800 | 3200 | 3500 | 3800 | 3500 | 3800 | 3800 | 3800 | 3800 | 3800 | 3200 | 3500 | 3800 | 3800 | 3200 | 3500 | 3800 | 3500 | 3800 | 3800 | 3800 | 3800 | 3800 | 2800 | 3000 | 3200 | 3200 | 2800 | 3000 | 3200 | 3000 | 3200 | 3200 | 3200 | 3200 | 3200 | 2800 | 3000 | 3200 | 3200 | 2800 | 3000 | 3200 | 3000 | 3200 | 3200 | 3200 | 3200 | 3200 | 2800 | 3000 | 3200 | 3200 | 2800 | 3000 | 3200 | 3000 | 3200 | 3200 | 3200 | 3200 | 3200 | 2200 | 2400 | 2600 | 2600 | 2200 | 2400 | 2600 | 2400 | 2600 | 2600 | 2600 | 2600 | 2600 | 2200 | 2400 | 2600 | 2600 | 2200 | 2400 | 2600 | 2400 | 2600 | 2600 | 2600 | 2600 | 2600 | 2200 | 2400 | 2600 | 2600 | 2200 | 2400 | 2600 | 2400 | 2600 | 2600 | 2600 | 2600 | 2600 | 2000 | 2200 | 2400 | 2400 | 2000 | 2200 | 2400 | 2200 | 2400 | 2400 | 2400 | 2400 | 2400 | 2000 | 2200 | 2400 | 2400 | 2000 | 2200 | 2400 | 2200 | 2400 | 2400 | 2400 | 2400 | 2400 | 2000 | 2200 | 2400 | 2400 | 2000 | 2200 | 2400 | 2200 | 2400 | 2400 | 2400 | 2400 | 2400 | 2000 | 2200 | 2400 | 2400 | 2000 | 2200 | 2400 | 2200 | 2400 | 2400 | 2400 | 2400 | 2400
| Max. Drehzahl Getriebe - Antrieb (Eingang) | n max_an_PLG | rpm | 6000 | 6000 | 6000 | 6000 | 6000 | 6000 | 6000 | 6000 | 6000 | 6000 | 6000 | 6000 | 6000 | 6000 | 6000 | 6000 | 6000 | 6000 | 6000 | 6000 | 6000 | 6000 | 6000 | 6000 | 6000 | 6000 | 6000 | 6000 | 6000 | 6000 | 6000 | 6000 | 6000 | 6000 | 6000 | 6000 | 6000 | 6000 | 6000 | 6000 | 6000 | 6000 | 6000 | 6000 | 6000 | 6000 | 6000 | 6000 | 6000 | 6000 | 6000 | 6000 | 6000 | 6000 | 6000 | 6000 | 6000 | 6000 | 6000 | 6000 | 6000 | 6000 | 6000 | 6000 | 6000 | 6000 | 6000 | 6000 | 6000 | 6000 | 6000 | 6000 | 6000 | 6000 | 6000 | 6000 | 6000 | 6000 | 6000 | 6000 | 6000 | 6000 | 6000 | 6000 | 6000 | 6000 | 6000 | 6000 | 6000 | 6000 | 6000 | 6000 | 6000 | 6000 | 6000 | 6000 | 6000 | 6000 | 6000 | 6000 | 6000 | 6000 | 6000 | 6000 | 6000 | 6000 | 6000 | 6000 | 6000 | 6000 | 6000 | 6000 | 6000 | 6000 | 6000 | 6000 | 6000 | 4500 | 5000 | 5000 | 5000 | 4500 | 5000 | 5000 | 5000 | 5000 | 5000 | 5000 | 5000 | 5000 | 4500 | 5000 | 5000 | 5000 | 4500 | 5000 | 5000 | 5000 | 5000 | 5000 | 5000 | 5000 | 5000 | 4500 | 5000 | 5000 | 5000 | 4500 | 5000 | 5000 | 5000 | 5000 | 5000 | 5000 | 5000 | 5000 | 4000 | 4500 | 4500 | 4500 | 4000 | 4500 | 4500 | 4500 | 4500 | 4500 | 4500 | 4500 | 4500 | 4000 | 4500 | 4500 | 4500 | 4000 | 4500 | 4500 | 4500 | 4500 | 4500 | 4500 | 4500 | 4500 | 4000 | 4500 | 4500 | 4500 | 4000 | 4500 | 4500 | 4500 | 4500 | 4500 | 4500 | 4500 | 4500 | 4000 | 4500 | 4500 | 4500 | 4000 | 4500 | 4500 | 4500 | 4500 | 4500 | 4500 | 4500 | 4500
|  |  |  | 0.1059 | 0.0519 | 0.0392 | 0.0338 | 0.0767 | 0.0468 | 0.0372 | 0.0446 | 0.0332 | 0.0368 | 0.0329 | 0.0325 | 0.0324 | 0.1059 | 0.0519 | 0.0392 | 0.0338 | 0.0767 | 0.0468 | 0.0372 | 0.0446 | 0.0332 | 0.0368 | 0.0329 | 0.0325 | 0.0324 | 0.1059 | 0.0519 | 0.0392 | 0.0338 | 0.0767 | 0.0468 | 0.0372 | 0.0446 | 0.0332 | 0.0368 | 0.0329 | 0.0325 | 0.0324 | 0.3579 | 0.1926 | 0.1562 | 0.1406 | 0.2672 | 0.1751 | 0.1505 | 0.171 | 0.1377 | 0.1471 | 0.136 | 0.1357 | 0.1355 | 0.3579 | 0.1926 | 0.1562 | 0.1406 | 0.2672 | 0.1751 | 0.1505 | 0.171 | 0.1377 | 0.1471 | 0.136 | 0.1357 | 0.1355 | 0.3579 | 0.1926 | 0.1562 | 0.1406 | 0.2672 | 0.1751 | 0.1505 | 0.171 | 0.1377 | 0.1471 | 0.136 | 0.1357 | 0.1355 | 0.8546 | 0.4502 | 0.3472 | 0.3241 | 0.6325 | 0.4133 | 0.3485 | 0.3972 | 0.3161 | 0.3402 | 0.3119 | 0.3111 | 0.3107 | 0.8546 | 0.4502 | 0.3472 | 0.3241 | 0.6325 | 0.4133 | 0.3485 | 0.3972 | 0.3161 | 0.3402 | 0.3119 | 0.3111 | 0.3107 | 0.8546 | 0.4502 | 0.3472 | 0.3241 | 0.6325 | 0.4133 | 0.3485 | 0.3972 | 0.3161 | 0.3402 | 0.3119 | 0.3111 | 0.3107 | 3.9381 | 2.2301 | 1.8366 | 1.6688 | 3.062 | 2.066 | 1.7737 | 1.9977 | 1.6366 | 4.738 | 1.6196 | 1.6156 | 1.6139 | 3.9381 | 2.2301 | 1.8366 | 1.6688 | 3.062 | 2.066 | 1.7737 | 1.9977 | 1.6366 | 4.738 | 1.6196 | 1.6156 | 1.6139 | 3.9381 | 2.2301 | 1.8366 | 1.6688 | 3.062 | 2.066 | 1.7737 | 1.9977 | 1.6366 | 4.738 | 1.6196 | 1.6156 | 1.6139 | 10.384 | 5.6804 | 4.756 | 4.3761 | 7.8719 | 5.3034 | 4.6229 | 5.1153 | 4.3076 | 4.5269 | 4.2605 | 4.2512 | 4.2475 | 10.384 | 5.6804 | 4.756 | 4.3761 | 7.8719 | 5.3034 | 4.6229 | 5.1153 | 4.3076 | 4.5269 | 4.2605 | 4.2512 | 4.2475 | 10.384 | 5.6804 | 4.756 | 4.3761 | 7.8719 | 5.3034 | 4.6229 | 5.1153 | 4.3076 | 4.5269 | 4.2605 | 4.2512 | 4.2475 | 10.384 | 5.6804 | 4.756 | 4.3761 | 7.8719 | 5.3034 | 4.6229 | 5.1153 | 4.3076 | 4.5269 | 4.2605 | 4.2512 | 4.2475
| Radialkraft (S1=100% / S3=60% / 1000 mal zulässig) * | F r | N | separates Dokument | [12 empty] | separates Dokument | [12 empty] | separates Dokument | [12 empty] | separates Dokument | [12 empty] | separates Dokument | [12 empty] | separates Dokument | [12 empty] | separates Dokument | [12 empty] | separates Dokument | [12 empty] | separates Dokument | [12 empty] | separates Dokument | [12 empty] | separates Dokument | [12 empty] | separates Dokument | [12 empty] | separates Dokument | [12 empty] | separates Dokument | [12 empty] | separates Dokument | [12 empty] | separates Dokument
| Axialkraft (S1=100% / S3=60% / 1000 mal zulässig) * | F a | N | separates Dokument | [12 empty] | separates Dokument | [12 empty] | separates Dokument | [12 empty] | separates Dokument | [12 empty] | separates Dokument | [12 empty] | separates Dokument | [12 empty] | separates Dokument | [12 empty] | separates Dokument | [12 empty] | separates Dokument | [12 empty] | separates Dokument | [12 empty] | separates Dokument | [12 empty] | separates Dokument | [12 empty] | separates Dokument | [12 empty] | separates Dokument | [12 empty] | separates Dokument | [12 empty] | separates Dokument
| Kippmoment (S1=100% / S3=60% / 1000 mal zulässig) * | M Kipp | Nm | separates Dokument | [12 empty] | separates Dokument | [12 empty] | separates Dokument | [12 empty] | separates Dokument | [12 empty] | separates Dokument | [12 empty] | separates Dokument | [12 empty] | separates Dokument | [12 empty] | separates Dokument | [12 empty] | separates Dokument | [12 empty] | separates Dokument | [12 empty] | separates Dokument | [12 empty] | separates Dokument | [12 empty] | separates Dokument | [12 empty] | separates Dokument | [12 empty] | separates Dokument | [12 empty] | separates Dokument
| Volllast-Wirkungsgrad Getriebe | η PLG | % | 98 |  |  |  | 97 | [8 empty] | 98 |  |  |  | 97 | [8 empty] | 98 |  |  |  | 97 | [8 empty] | 98 |  |  |  | 97 | [8 empty] | 98 |  |  |  | 97 | [8 empty] | 98 |  |  |  | 97 | [8 empty] | 98 |  |  |  | 97 | [8 empty] | 98 |  |  |  | 97 | [8 empty] | 98 |  |  |  | 97 | [8 empty] | 98 |  |  |  | 97 | [8 empty] | 98 |  |  |  | 97 | [8 empty] | 98 |  |  |  | 97 | [8 empty] | 98 |  |  |  | 97 | [8 empty] | 98 |  |  |  | 97 | [8 empty] | 98 |  |  |  | 97 | [8 empty] | 98 |  |  |  | 97
| Schalldruckpegel in 1m Abstand (bei mittlerer Drehzahl ohne Last) | LP A_PLG | dB(A) | 58 |  |  |  | 58 | [8 empty] | 58 |  |  |  | 58 | [8 empty] | 58 |  |  |  | 58 | [8 empty] | 58 |  |  |  | 58 | [8 empty] | 58 |  |  |  | 58 | [8 empty] | 58 |  |  |  | 58 | [8 empty] | 58 |  |  |  | 58 | [8 empty] | 58 |  |  |  | 58 | [8 empty] | 58 |  |  |  | 58 | [8 empty] | 58 |  |  |  | 58 | [8 empty] | 58 |  |  |  | 58 | [8 empty] | 58 |  |  |  | 58 | [8 empty] | 58 |  |  |  | 58 | [8 empty] | 58 |  |  |  | 58 | [8 empty] | 58 |  |  |  | 58 | [8 empty] | 58 |  |  |  | 58
| Verdrehspiel (standard) | φ | arcmin | 5 |  |  |  | 7 | [8 empty] | 5 |  |  |  | 7 | [8 empty] | 5 |  |  |  | 7 | [8 empty] | 5 |  |  |  | 7 | [8 empty] | 5 |  |  |  | 7 | [8 empty] | 5 |  |  |  | 7 | [8 empty] | 5 |  |  |  | 7 | [8 empty] | 5 |  |  |  | 7 | [8 empty] | 5 |  |  |  | 7 | [8 empty] | 5 |  |  |  | 7 | [8 empty] | 5 |  |  |  | 7 | [8 empty] | 5 |  |  |  | 7 | [8 empty] | 5 |  |  |  | 7 | [8 empty] | 5 |  |  |  | 7 | [8 empty] | 5 |  |  |  | 7 | [8 empty] | 5 |  |  |  | 7
| Verdrehspiel (reduziert) | φ red | arcmin | 2 |  |  |  | 3 | [8 empty] | 2 |  |  |  | 3 | [8 empty] | 2 |  |  |  | 3 | [8 empty] | 2 |  |  |  | 3 | [8 empty] | 2 |  |  |  | 3 | [8 empty] | 2 |  |  |  | 3 | [8 empty] | 2 |  |  |  | 3 | [8 empty] | 2 |  |  |  | 3 | [8 empty] | 2 |  |  |  | 3 | [8 empty] | 2 |  |  |  | 3 | [8 empty] | 2 |  |  |  | 3 | [8 empty] | 2 |  |  |  | 3 | [8 empty] | 2 |  |  |  | 3 | [8 empty] | 2 |  |  |  | 3 | [8 empty] | 2 |  |  |  | 3 | [8 empty] | 2 |  |  |  | 3
| Verdrehsteifigkeit Getriebe | c t | Nm/arcmin | 1,5 … 2,4 |  |  |  | 1,5 … 2,4 | [8 empty] | 1,5 … 2,4 |  |  |  | 1,5 … 2,4 | [8 empty] | 1,5 … 2,4 |  |  |  | 1,5 … 2,4 | [8 empty] | 3,5 … 5,5 |  |  |  | 3,5 … 5,5 | [8 empty] | 3,5 … 5,5 |  |  |  | 3,5 … 5,5 | [8 empty] | 3,5 … 5,5 |  |  |  | 3,5 … 5,5 | [8 empty] | 9 … 13 |  |  |  | 9 … 13 | [8 empty] | 9 … 13 |  |  |  | 9 … 13 | [8 empty] | 9 … 13 |  |  |  | 9 … 13 | [8 empty] | 25 … 34 |  |  |  | 25 … 34 | [8 empty] | 25 … 34 |  |  |  | 25 … 34 | [8 empty] | 25 … 34 |  |  |  | 25 … 34 | [8 empty] | 54 … 78 |  |  |  | 54 … 78 | [8 empty] | 54 … 78 |  |  |  | 54 … 78 | [8 empty] | 54 … 78 |  |  |  | 54 … 78 | [8 empty] | 54 … 78 |  |  |  | 54 … 78
| Lebensdauer Getriebe | Lh PLG | h | 20000 | [12 empty] | 20000 | [12 empty] | 20000 | [12 empty] | 20000 | [12 empty] | 20000 | [12 empty] | 20000 | [12 empty] | 20000 | [12 empty] | 20000 | [12 empty] | 20000 | [12 empty] | 20000 | [12 empty] | 20000 | [12 empty] | 20000 | [12 empty] | 20000 | [12 empty] | 20000 | [12 empty] | 20000 | [12 empty] | 20000
| Schutzart (IP-Standard) | - | - | IP69K | [12 empty] | IP69K | [12 empty] | IP69K | [12 empty] | IP69K | [12 empty] | IP69K | [12 empty] | IP69K | [12 empty] | IP69K | [12 empty] | IP69K | [12 empty] | IP69K | [12 empty] | IP69K | [12 empty] | IP69K | [12 empty] | IP69K | [12 empty] | IP69K | [12 empty] | IP69K | [12 empty] | IP69K | [12 empty] | IP69K
| Schmierung Getriebe | - | - | Lebensmittelgerechte Lebensdauerschmierung | [12 empty] | Lebensmittelgerechte Lebensdauerschmierung | [12 empty] | Lebensmittelgerechte Lebensdauerschmierung | [12 empty] | Lebensmittelgerechte Lebensdauerschmierung | [12 empty] | Lebensmittelgerechte Lebensdauerschmierung | [12 empty] | Lebensmittelgerechte Lebensdauerschmierung | [12 empty] | Lebensmittelgerechte Lebensdauerschmierung | [12 empty] | Lebensmittelgerechte Lebensdauerschmierung | [12 empty] | Lebensmittelgerechte Lebensdauerschmierung | [12 empty] | Lebensmittelgerechte Lebensdauerschmierung | [12 empty] | Lebensmittelgerechte Lebensdauerschmierung | [12 empty] | Lebensmittelgerechte Lebensdauerschmierung | [12 empty] | Lebensmittelgerechte Lebensdauerschmierung | [12 empty] | Lebensmittelgerechte Lebensdauerschmierung | [12 empty] | Lebensmittelgerechte Lebensdauerschmierung | [12 empty] | Lebensmittelgerechte Lebensdauerschmierung
| Umgebungstemperatur Getriebe (Minimal) | T a_min_PLG | °C | -25 | [12 empty] | -25 | [12 empty] | -25 | [12 empty] | -25 | [12 empty] | -25 | [12 empty] | -25 | [12 empty] | -25 | [12 empty] | -25 | [12 empty] | -25 | [12 empty] | -25 | [12 empty] | -25 | [12 empty] | -25 | [12 empty] | -25 | [12 empty] | -25 | [12 empty] | -25 | [12 empty] | -25
| Umgebungstemperatur Getriebe (Maximal) | T a_max_PLG | °C | 40 | [12 empty] | 40 | [12 empty] | 40 | [12 empty] | 40 | [12 empty] | 40 | [12 empty] | 40 | [12 empty] | 40 | [12 empty] | 40 | [12 empty] | 40 | [12 empty] | 40 | [12 empty] | 40 | [12 empty] | 40 | [12 empty] | 40 | [12 empty] | 40 | [12 empty] | 40 | [12 empty] | 40
| Zulässige Gehäusetemperatur Getriebe | T max_PLG | °C | 90 | [12 empty] | 90 | [12 empty] | 90 | [12 empty] | 90 | [12 empty] | 90 | [12 empty] | 90 | [12 empty] | 90 | [12 empty] | 90 | [12 empty] | 90 | [12 empty] | 90 | [12 empty] | 90 | [12 empty] | 90 | [12 empty] | 90 | [12 empty] | 90 | [12 empty] | 90 | [12 empty] | 90
| Einbaulage | - | - | beliebig | [12 empty] | beliebig | [12 empty] | beliebig | [12 empty] | beliebig | [12 empty] | beliebig | [12 empty] | beliebig | [12 empty] | beliebig | [12 empty] | beliebig | [12 empty] | beliebig | [12 empty] | beliebig | [12 empty] | beliebig | [12 empty] | beliebig | [12 empty] | beliebig | [12 empty] | beliebig | [12 empty] | beliebig | [12 empty] | beliebig
GETRIEBEMOTOR | Nenndrehmoment Getriebemotor - Abtrieb - (η PLG Teillast = 0,95)Δ100K | M N_ab_KSG | Nm | 0.9975 | 1.6625 | 2.3275 | 3.325 | 2.9611 | 4.9351 | 6.9092 | 8.2252 | 9.8703 | 11.5153 | 16.5 | 15 | 15 | 1.425 | 2.375 | 3.325 | 4.75 | 4.2301 | 7.0502 | 9.8703 | 11.7503 | 14.1004 | 16.4504 | 20 | 15 | 15 | 1.71 | 2.85 | 3.99 | 5.7 | 5.1 | 8.5 | 11.8 | 14.1 | 16.9 | 19.7 | 20 | 15 | 15 | 2.28 | 3.8 | 5.32 | 7.6 | 6.8 | 11.3 | 15.8 | 18.8 | 22.6 | 26.3 | 37.6 | 35 | 30 | 3.135 | 5.225 | 7.315 | 10.45 | 9.3062 | 15.5104 | 21.7146 | 25.8507 | 31.0208 | 36.191 | 45 | 35 | 30 | 4.1325 | 6.8875 | 9.6425 | 13.775 | 12.2673 | 20.4455 | 28.6238 | 34.0759 | 40.8911 | 45 | 45 | 35 | 30 | 3.135 | 5.225 | 7.315 | 10.45 | 9.3062 | 15.5104 | 21.7146 | 25.8507 | 31.0208 | 36.191 | 51.7014 | 60 | 50 | 4.56 | 7.6 | 10.64 | 15.2 | 13.5364 | 22.5606 | 31.5848 | 37.601 | 45.1212 | 52.6414 | 75 | 60 | 50 | 8.265 | 13.775 | 19.285 | 27.55 | 24.5347 | 40.8911 | 57.2475 | 68.1518 | 75 | 75 | 75 | 60 | 50 | 5.985 | 9.975 | 13.965 | 19.95 | 17.7665 | 29.6108 | 41.4551 | 49.3513 | 59.2216 | 69.0918 | 98.7026 | 138.1837 | 120 | 12.255 | 20.425 | 28.595 | 40.85 | 36.379 | 60.6316 | 84.8843 | 101.0527 | 121.2632 | 141.4738 | 200 | 150 | 120 | 16.815 | 28.025 | 39.235 | 56.05 | 49.9153 | 83.1922 | 116.4691 | 138.6537 | 166.3844 | 194.1152 | 200 | 150 | 120 | 9.12 | 15.2 | 21.28 | 30.4 | 27.0727 | 45.1212 | 63.1697 | 75.202 | 90.2424 | 105.2828 | 150.404 | 210.5656 | 200 | 15.39 | 25.65 | 35.91 | 51.3 | 45.6852 | 76.142 | 106.5988 | 126.9034 | 152.2841 | 177.6647 | 253.8067 | 340 | 200 | 20.805 | 34.675 | 48.545 | 69.35 | 61.7596 | 102.9327 | 144.1058 | 171.5546 | 205.8655 | 240.1764 | 343.1091 | 340 | 200 | 31.065 | 51.775 | 72.485 | 103.55 | 92.2165 | 153.6941 | 215.1717 | 256.1568 | 307.3882 | 358.6195 | 375 | 375 | 200
| Stillstandsmoment Getriebemotor - Abtrieb - (η PLG Teillast = 0,95)Δ100K | M 0_ab_KSG | Nm | 1.14 | 1.9 | 2.66 | 3.8 | 3.3841 | 5.6402 | 7.8962 | 9.4002 | 11.2803 | 13.1604 | 18.8 | 15 | 15 | 1.995 | 3.325 | 4.655 | 6.65 | 5.9222 | 9.8703 | 13.8184 | 16.4504 | 19.7405 | 20 | 20 | 15 | 15 | 2.7075 | 4.5125 | 6.3175 | 9.025 | 8 | 13.4 | 18.8 | 20 | 20 | 20 | 20 | 15 | 15 | 3.6765 | 6.1275 | 8.5785 | 12.255 | 10.9 | 18.2 | 25.5 | 30.3 | 36.4 | 42.4 | 45 | 35 | 30 | 5.0445 | 8.4075 | 11.7705 | 16.815 | 14.9746 | 24.9577 | 34.9407 | 41.5961 | 45 | 45 | 45 | 35 | 30 | 6.498 | 10.83 | 15.162 | 21.66 | 19.2893 | 32.1489 | 45 | 45 | 45 | 45 | 45 | 35 | 30 | 5.415 | 9.025 | 12.635 | 18.05 | 16.0744 | 26.7907 | 37.507 | 44.6512 | 53.5814 | 62.5117 | 75 | 60 | 50 | 9.69 | 16.15 | 22.61 | 32.3 | 28.7648 | 47.9413 | 67.1178 | 75 | 75 | 75 | 75 | 60 | 50 | 13.395 | 22.325 | 31.255 | 44.65 | 39.7631 | 66.2718 | 75 | 75 | 75 | 75 | 75 | 60 | 50 | 11.115 | 18.525 | 25.935 | 37.05 | 32.9949 | 54.9915 | 76.988 | 91.6524 | 109.9829 | 128.3134 | 183.3049 | 150 | 102 | 20.235 | 33.725 | 47.215 | 67.45 | 60.0676 | 100.1127 | 140.1577 | 166.8544 | 200 | 200 | 200 | 150 | 120 | 26.79 | 44.65 | 62.51 | 89.3 | 79.5261 | 132.5435 | 185.5609 | 200 | 200 | 200 | 200 | 150 | 120 | 15.675 | 26.125 | 36.575 | 52.25 | 46.5312 | 77.5521 | 108.5729 | 129.2534 | 155.1041 | 180.9548 | 258.5069 | 340 | 200 | 29.07 | 48.45 | 67.83 | 96.9 | 86.2943 | 143.8238 | 201.3534 | 239.7064 | 287.6476 | 335.5889 | 375 | 340 | 200 | 38.475 | 64.125 | 89.775 | 128.25 | 114.213 | 190.3551 | 266.4971 | 317.2584 | 375 | 375 | 375 | 340 | 200 | 48.165 | 80.275 | 112.385 | 160.55 | 142.9778 | 238.2963 | 333.6149 | 375 | 375 | 375 | 375 | 340 | 200
| Nenndrehmoment Getriebemotor - Abtrieb - (η PLG Teillast = 0,95)Δ40K | M N_ab_KSG | Nm | 0.4275 | 0.7125 | 0.9975 | 1.425 | 1.269 | 2.1151 | 2.9611 | 3.5251 | 4.2301 | 4.9351 | 7.1 | 9.8703 | 14.1004 | 0.855 | 1.425 | 1.995 | 2.85 | 2.5381 | 4.2301 | 5.9222 | 7.0502 | 8.4602 | 9.8703 | 14.1 | 15 | 15 | 1.14 | 1.9 | 2.66 | 3.8 | 3.4 | 5.6 | 7.9 | 9.4 | 11.3 | 13.2 | 18.8 | 15 | 15 | 1.71 | 2.85 | 3.99 | 5.7 | 5.1 | 8.5 | 11.8 | 14.1 | 16.9 | 19.7 | 28.2 | 35 | 30 | 2.28 | 3.8 | 5.32 | 7.6 | 6.7682 | 11.2803 | 15.7924 | 18.8005 | 22.5606 | 26.3207 | 37.601 | 35 | 30 | 2.85 | 4.75 | 6.65 | 9.5 | 8.4602 | 14.1004 | 19.7405 | 23.5006 | 28.2007 | 32.9009 | 45 | 35 | 30 | 2.28 | 3.8 | 5.32 | 7.6 | 6.7682 | 11.2803 | 15.7924 | 18.8005 | 22.5606 | 26.3207 | 37.601 | 52.6414 | 50 | 3.705 | 6.175 | 8.645 | 12.35 | 10.9983 | 18.3305 | 25.6627 | 30.5508 | 36.661 | 42.7711 | 61.1016 | 60 | 50 | 5.415 | 9.025 | 12.635 | 18.05 | 16.0744 | 26.7907 | 37.507 | 44.6512 | 53.5814 | 62.5117 | 75 | 60 | 50 | 4.275 | 7.125 | 9.975 | 14.25 | 12.6903 | 21.1506 | 29.6108 | 35.2509 | 42.3011 | 49.3513 | 70.5019 | 98.7026 | 120 | 7.125 | 11.875 | 16.625 | 23.75 | 21.1506 | 35.2509 | 49.3513 | 58.7516 | 70.5019 | 82.2522 | 117.5031 | 150 | 120 | 10.83 | 18.05 | 25.27 | 36.1 | 32.1489 | 53.5814 | 75.014 | 89.3024 | 107.1628 | 125.0233 | 178.6047 | 150 | 120 | 5.985 | 9.975 | 13.965 | 19.95 | 17.7665 | 29.6108 | 41.4551 | 49.3513 | 59.2216 | 69.0918 | 98.7026 | 138.1837 | 197.4052 | 10.83 | 18.05 | 25.27 | 36.1 | 32.1489 | 53.5814 | 75.014 | 89.3024 | 107.1628 | 125.0233 | 178.6047 | 250.0466 | 200 | 13.395 | 22.325 | 31.255 | 44.65 | 39.7631 | 66.2718 | 92.7805 | 110.4529 | 132.5435 | 154.6341 | 220.9059 | 309.2682 | 200 | 17.955 | 29.925 | 41.895 | 59.85 | 53.2994 | 88.8324 | 124.3653 | 148.0539 | 177.6647 | 207.2755 | 296.1079 | 340 | 200
| Stillstandsmoment Getriebemotor - Abtrieb - (η PLG Teillast = 0,95)Δ40K | M 0_ab_KSG | Nm | 0.7125 | 1.1875 | 1.6625 | 2.375 | 2.1151 | 3.5251 | 4.9351 | 5.8752 | 7.0502 | 8.2252 | 11.8 | 15 | 15 | 1.2825 | 2.1375 | 2.9925 | 4.275 | 3.8071 | 6.3452 | 8.8832 | 10.5753 | 12.6903 | 14.8054 | 20 | 15 | 15 | 1.71 | 2.85 | 3.99 | 5.7 | 5.1 | 8.5 | 11.8 | 14.1 | 16.9 | 19.7 | 20 | 15 | 15 | 2.28 | 3.8 | 5.32 | 7.6 | 6.8 | 11.3 | 15.8 | 18.8 | 22.6 | 26.3 | 37.6 | 35 | 30 | 3.135 | 5.225 | 7.315 | 10.45 | 9.3062 | 15.5104 | 21.7146 | 25.8507 | 31.0208 | 36.191 | 45 | 35 | 30 | 3.99 | 6.65 | 9.31 | 13.3 | 11.8443 | 19.7405 | 27.6367 | 32.9009 | 39.4811 | 45 | 45 | 35 | 30 | 3.42 | 5.7 | 7.98 | 11.4 | 10.1523 | 16.9204 | 23.6886 | 28.2007 | 33.8409 | 39.481 | 56.4015 | 60 | 50 | 5.985 | 9.975 | 13.965 | 19.95 | 17.7665 | 29.6108 | 41.4551 | 49.3513 | 59.2216 | 69.0918 | 75 | 60 | 50 | 8.265 | 13.775 | 19.285 | 27.55 | 24.5347 | 40.8911 | 57.2475 | 68.1518 | 75 | 75 | 75 | 60 | 50 | 7.125 | 11.875 | 16.625 | 23.75 | 21.1506 | 35.2509 | 49.3513 | 58.7516 | 70.5019 | 82.2522 | 117.5031 | 150 | 120 | 12.54 | 20.9 | 29.26 | 41.8 | 37.225 | 62.0416 | 86.8583 | 103.4028 | 124.0833 | 144.7639 | 200 | 150 | 120 | 16.815 | 28.025 | 39.235 | 56.05 | 49.9153 | 83.1922 | 116.4691 | 138.6537 | 166.3844 | 194.1152 | 200 | 150 | 120 | 9.69 | 16.15 | 22.61 | 32.3 | 28.7648 | 47.9413 | 67.1178 | 79.9021 | 95.8825 | 111.863 | 159.8042 | 223.7259 | 200 | 17.955 | 29.925 | 41.895 | 59.85 | 53.2994 | 88.8324 | 124.3653 | 148.0539 | 177.6647 | 207.2755 | 296.1079 | 340 | 200 | 23.655 | 39.425 | 55.195 | 78.85 | 70.2199 | 117.0331 | 163.8464 | 195.0552 | 234.0662 | 273.0773 | 375 | 340 | 200 | 29.64 | 49.4 | 69.16 | 98.8 | 87.9863 | 146.6439 | 205.3015 | 244.4065 | 293.2878 | 342.1691 | 375 | 340 | 200
| Max. Beschleunigungsmoment Getriebemotor - Abtrieb - (η PLG Teillast = 0,95) | M max_ab_KSG | Nm | 4.845 | 8.075 | 11.305 | 16.15 | 14.3824 | 23.9706 | 33.5589 | 39.9511 | 40 | 40 | 40 | 30 | 30 | 8.835 | 14.725 | 20.615 | 29.45 | 26.2267 | 40 | 40 | 40 | 40 | 40 | 40 | 30 | 30 | 12.255 | 20.425 | 28.595 | 30 | 36.4 | 40 | 40 | 40 | 40 | 40 | 40 | 30 | 30 | 14.82 | 24.7 | 34.58 | 49.4 | 44 | 73.3 | 90 | 90 | 90 | 90 | 90 | 70 | 60 | 20.235 | 33.725 | 47.215 | 60 | 60.0676 | 90 | 90 | 90 | 90 | 90 | 90 | 70 | 60 | 26.22 | 43.7 | 61.18 | 60 | 77.8341 | 90 | 90 | 90 | 90 | 90 | 90 | 70 | 60 | 19.95 | 33.25 | 46.55 | 66.5 | 59.2216 | 98.7026 | 138.1837 | 150 | 150 | 150 | 150 | 120 | 100 | 35.055 | 58.425 | 81.795 | 100 | 104.0608 | 150 | 150 | 150 | 150 | 150 | 150 | 120 | 100 | 49.02 | 81.7 | 114.38 | 100 | 145.5159 | 150 | 150 | 150 | 150 | 150 | 150 | 120 | 100 | 41.895 | 69.825 | 97.755 | 139.65 | 124.3653 | 207.2755 | 290.1857 | 345.4592 | 400 | 400 | 400 | 300 | 240 | 76.38 | 127.3 | 178.22 | 240 | 226.734 | 377.8901 | 400 | 400 | 400 | 400 | 400 | 300 | 240 | 102.315 | 170.525 | 238.735 | 240 | 303.7221 | 400 | 400 | 400 | 400 | 400 | 400 | 300 | 240 | 58.995 | 98.325 | 137.655 | 196.65 | 175.1267 | 291.8778 | 408.6289 | 486.4629 | 583.7555 | 681.0481 | 750 | 680 | 400 | 110.295 | 183.825 | 257.355 | 367.65 | 327.4107 | 545.6845 | 750 | 750 | 750 | 750 | 750 | 680 | 400 | 146.205 | 243.675 | 341.145 | 400 | 434.0095 | 723.3492 | 750 | 750 | 750 | 750 | 750 | 680 | 400 | 182.97 | 304.95 | 426.93 | 400 | 543.1464 | 750 | 750 | 750 | 750 | 750 | 750 | 680 | 400
| Max. Bremsmoment Getriebemotor - Abtrieb | M BR_ab_KSG | Nm | 6 | 10 | 14 | 20 | 18 | 30 | 40 | 40 | 40 | 40 | 40 | 30 | 30 | 6 | 10 | 14 | 20 | 18 | 30 | 40 | 40 | 40 | 40 | 40 | 30 | 30 | 6 | 10 | 14 | 20 | 18 | 30 | 40 | 40 | 40 | 40 | 40 | 40 | 40 | 13.5 | 22.5 | 31.5 | 45 | 40.5 | 67.5 | 90 | 90 | 90 | 90 | 90 | 70 | 60 | 13.5 | 22.5 | 31.5 | 45 | 40.5 | 67.5 | 90 | 90 | 90 | 90 | 90 | 70 | 60 | 13.5 | 22.5 | 31.5 | 45 | 40.5 | 67.5 | 90 | 90 | 90 | 90 | 90 | 70 | 60 | 27 | 45 | 63 | 90 | 81 | 135 | 189 | 150 | 150 | 150 | 150 | 120 | 100 | 27 | 45 | 63 | 90 | 81 | 135 | 150 | 150 | 150 | 150 | 150 | 120 | 100 | 27 | 45 | 63 | 90 | 81 | 135 | 150 | 150 | 150 | 150 | 150 | 120 | 100 | 54 | 90 | 126 | 180 | 162 | 270 | 378 | 400 | 400 | 400 | 400 | 300 | 240 | 54 | 90 | 126 | 180 | 162 | 270 | 378 | 400 | 400 | 400 | 400 | 300 | 240 | 54 | 90 | 126 | 180 | 162 | 270 | 378 | 400 | 400 | 400 | 400 | 300 | 240 | 108 | 180 | 252 | 360 | 324 | 540 | 756 | 900 | 1080 | 1260 | 7500 | 680 | 400 | 108 | 180 | 252 | 360 | 324 | 540 | 750 | 750 | 750 | 750 | 750 | 680 | 400 | 108 | 180 | 252 | 360 | 324 | 540 | 750 | 750 | 750 | 750 | 750 | 680 | 400 | 108 | 180 | 252 | 360 | 324 | 540 | 750 | 750 | 750 | 750 | 750 | 680 | 400
| Nenndrehzahl Getriebemotor - Abtrieb (S1=100%)Δ100K | n N_KSG | rpm | 2000 | 1200 | 857.1429 | 600 | 666.6667 | 400 | 285.7143 | 240 | 200 | 171.4286 | 122.449 | 85.7143 | 60 | 2000 | 1200 | 857.1429 | 600 | 666.6667 | 400 | 285.7143 | 240 | 200 | 171.4286 | 122.449 | 85.7143 | 60 | 2000 | 1200 | 857.1429 | 600 | 666.7 | 400 | 285.7 | 240 | 200 | 171.4 | 120 | 85.7 | 60 | 1833.3333 | 1100 | 785.7143 | 550 | 611.1 | 366.7 | 261.9 | 220 | 183.3 | 157.1 | 110 | 78.6 | 55 | 1500 | 900 | 642.8571 | 450 | 500 | 300 | 214.2857 | 180 | 150 | 128.5714 | 90 | 64.2857 | 45 | 1333.3333 | 800 | 571.4286 | 400 | 444.4444 | 266.6667 | 190.4762 | 160 | 133.3333 | 114.2857 | 80 | 57.1429 | 40 | 1666.6667 | 1000 | 714.2857 | 500 | 555.5556 | 333.3333 | 238.0952 | 200 | 166.6667 | 142.8571 | 100 | 71.4286 | 50 | 1333.3333 | 800 | 571.4286 | 400 | 444.4444 | 266.6667 | 190.4762 | 160 | 133.3333 | 114.2857 | 80 | 57.1429 | 40 | 1000 | 600 | 428.5714 | 300 | 333.3333 | 200 | 142.8571 | 120 | 100 | 85.7143 | 60 | 42.8571 | 30 | 1500 | 900 | 642.8571 | 450 | 500 | 300 | 214.2857 | 180 | 150 | 128.5714 | 90 | 64.2857 | 45 | 1000 | 600 | 428.5714 | 300 | 333.3333 | 200 | 142.8571 | 120 | 100 | 85.7143 | 60 | 42.8571 | 30 | 833.3333 | 500 | 357.1429 | 250 | 277.7778 | 166.6667 | 119.0476 | 100 | 83.3333 | 71.4286 | 50 | 35.7143 | 25 | 1333.3333 | 800 | 571.4286 | 400 | 444.4444 | 266.6667 | 190.4762 | 160 | 133.3333 | 114.2857 | 80 | 57.1429 | 40 | 1000 | 600 | 428.5714 | 300 | 333.3333 | 200 | 142.8571 | 120 | 100 | 85.7143 | 60 | 42.8571 | 30 | 833.3333 | 500 | 357.1429 | 250 | 277.7778 | 166.6667 | 119.0476 | 100 | 83.3333 | 71.4286 | 50 | 35.7143 | 25 | 666.6667 | 400 | 285.7143 | 200 | 222.2222 | 133.3333 | 95.2381 | 80 | 66.6667 | 57.1429 | 40 | 28.5714 | 20
| Nenndrehzahl Getriebemotor - Abtrieb (S1=100%)Δ40K | n N_KSG | rpm | 1866.6667 | 1120 | 800 | 560 | 622.2222 | 373.3333 | 266.6667 | 224 | 186.6667 | 160 | 114.2857 | 80 | 56 | 1333.3333 | 800 | 571.4286 | 400 | 444.4444 | 266.6667 | 190.4762 | 160 | 133.3333 | 114.2857 | 81.6327 | 57.1429 | 40 | 1066.6667 | 640 | 457.1429 | 320 | 355.6 | 213.3 | 152.4 | 128 | 106.7 | 91.4 | 64 | 45.7 | 32 | 866.6667 | 520 | 371.4286 | 260 | 288.9 | 173.3 | 123.8 | 104 | 86.7 | 74.3 | 52 | 37.1 | 26 | 733.3333 | 440 | 314.2857 | 220 | 244.4444 | 146.6667 | 104.7619 | 88 | 73.3333 | 62.8571 | 44 | 31.4286 | 22 | 666.6667 | 400 | 285.7143 | 200 | 222.2222 | 133.3333 | 95.2381 | 80 | 66.6667 | 57.1429 | 40 | 28.5714 | 20 | 833.3333 | 500 | 357.1429 | 250 | 277.7778 | 166.6667 | 119.0476 | 100 | 83.3333 | 71.4286 | 50 | 35.7143 | 25 | 666.6667 | 400 | 285.7143 | 200 | 222.2222 | 133.3333 | 95.2381 | 80 | 66.6667 | 57.1429 | 40 | 28.5714 | 20 | 533.3333 | 320 | 228.5714 | 160 | 177.7778 | 106.6667 | 76.1905 | 64 | 53.3333 | 45.7143 | 32 | 22.8571 | 16 | 800 | 480 | 342.8571 | 240 | 266.6667 | 160 | 114.2857 | 96 | 80 | 68.5714 | 48 | 34.2857 | 24 | 600 | 360 | 257.1429 | 180 | 200 | 120 | 85.7143 | 72 | 60 | 51.4286 | 36 | 25.7143 | 18 | 466.6667 | 280 | 200 | 140 | 155.5556 | 93.3333 | 66.6667 | 56 | 46.6667 | 40 | 28 | 20 | 14 | 733.3333 | 440 | 314.2857 | 220 | 244.4444 | 146.6667 | 104.7619 | 88 | 73.3333 | 62.8571 | 44 | 31.4286 | 22 | 533.3333 | 320 | 228.5714 | 160 | 177.7778 | 106.6667 | 76.1905 | 64 | 53.3333 | 45.7143 | 32 | 22.8571 | 16 | 466.6667 | 280 | 200 | 140 | 155.5556 | 93.3333 | 66.6667 | 56 | 46.6667 | 40 | 28 | 20 | 14 | 400 | 240 | 171.4286 | 120 | 133.3333 | 80 | 57.1429 | 48 | 40 | 34.2857 | 24 | 17.1429 | 12
| Max. Drehzahl Getriebemotor - Abtrieb | n max_KSG | rpm | 2000 | 1200 | 857.1429 | 600 | 666.6667 | 400 | 285.7143 | 240 | 200 | 171.4286 | 122.449 | 85.7143 | 60 | 2000 | 1200 | 857.1429 | 600 | 666.6667 | 400 | 285.7143 | 240 | 200 | 171.4286 | 122.449 | 85.7143 | 60 | 2000 | 1200 | 857.1429 | 600 | 666.7 | 400 | 285.7 | 240 | 200 | 171.4 | 120 | 85.7 | 60 | 2000 | 1200 | 857.1429 | 600 | 666.7 | 400 | 285.7 | 240 | 200 | 171.4 | 120 | 85.7 | 60 | 2000 | 1200 | 857.1429 | 600 | 666.6667 | 400 | 285.7143 | 240 | 200 | 171.4286 | 120 | 85.7143 | 60 | 2000 | 1200 | 857.1429 | 600 | 666.6667 | 400 | 285.7143 | 240 | 200 | 171.4286 | 120 | 85.7143 | 60 | 2000 | 1200 | 857.1429 | 600 | 666.6667 | 400 | 285.7143 | 240 | 200 | 171.4286 | 120 | 85.7143 | 60 | 2000 | 1200 | 857.1429 | 600 | 666.6667 | 400 | 285.7143 | 240 | 200 | 171.4286 | 120 | 85.7143 | 60 | 2000 | 1200 | 857.1429 | 600 | 666.6667 | 400 | 285.7143 | 240 | 200 | 171.4286 | 120 | 85.7143 | 60 | 1500 | 900 | 642.8571 | 450 | 500 | 300 | 214.2857 | 180 | 150 | 128.5714 | 90 | 64.2857 | 45 | 1500 | 1000 | 714.2857 | 500 | 500 | 333.3333 | 238.0952 | 200 | 166.6667 | 142.8571 | 100 | 71.4286 | 50 | 1500 | 1000 | 714.2857 | 500 | 500 | 333.3333 | 238.0952 | 200 | 166.6667 | 142.8571 | 100 | 71.4286 | 50 | 1333.3333 | 800 | 571.4286 | 400 | 444.4444 | 266.6667 | 190.4762 | 160 | 133.3333 | 114.2857 | 80 | 57.1429 | 40 | 1333.3333 | 900 | 642.8571 | 450 | 444.4444 | 300 | 214.2857 | 180 | 150 | 128.5714 | 90 | 64.2857 | 45 | 1333.3333 | 900 | 642.8571 | 450 | 444.4444 | 300 | 214.2857 | 180 | 150 | 128.5714 | 90 | 64.2857 | 45 | 1333.3333 | 900 | 642.8571 | 450 | 444.4444 | 300 | 214.2857 | 180 | 150 | 128.5714 | 90 | 64.2857 | 45
| Massenträgheitsmoment - KSG xxx / Resolver R4 | J KSG | kg cm² | 0.1959 | 0.1419 | 0.1292 | 0.1238 | 0.1667 | 0.1368 | 0.1272 | 0.1346 | 0.1232 | 0.1268 | 0.1229 | 0.1225 | 0.1224 | 0.2559 | 0.2019 | 0.1892 | 0.1838 | 0.2267 | 0.1968 | 0.1872 | 0.1946 | 0.1832 | 0.1868 | 0.1829 | 0.1825 | 0.1824 | 0.3159 | 0.2619 | 0.2492 | 0.2438 | 0.2867 | 0.2568 | 0.2472 | 0.2546 | 0.2432 | 0.2468 | 0.2429 | 0.2425 | 0.2424 | 0.7329 | 0.5676 | 0.5312 | 0.5156 | 0.6422 | 0.5501 | 0.5255 | 0.546 | 0.5127 | 0.5221 | 0.511 | 0.5107 | 0.5105 | 0.9629 | 0.7976 | 0.7612 | 0.7456 | 0.8722 | 0.7801 | 0.7555 | 0.776 | 0.7427 | 0.7521 | 0.741 | 0.7407 | 0.7405 | 1.1829 | 1.0176 | 0.9812 | 0.9656 | 1.0922 | 1.0001 | 0.9755 | 0.996 | 0.9627 | 0.9721 | 0.961 | 0.9607 | 0.9605 | 1.8686 | 1.4642 | 1.3612 | 1.3381 | 1.6465 | 1.4273 | 1.3625 | 1.4112 | 1.3301 | 1.3542 | 1.3259 | 1.3251 | 1.3247 | 2.8686 | 2.4642 | 2.3612 | 2.3381 | 2.6465 | 2.4273 | 2.3625 | 2.4112 | 2.3301 | 2.3542 | 2.3259 | 2.3251 | 2.3247 | 3.8686 | 3.4642 | 3.3612 | 3.3381 | 3.6465 | 3.4273 | 3.3625 | 3.4112 | 3.3301 | 3.3542 | 3.3259 | 3.3251 | 3.3247 | 6.9381 | 5.2301 | 4.8366 | 4.6688 | 6.062 | 5.066 | 4.7737 | 4.9977 | 4.6366 | 4.738 | 4.6196 | 4.6156 | 4.6139 | 10.4381 | 8.7301 | 8.3366 | 8.1688 | 9.562 | 8.566 | 8.2737 | 8.4977 | 8.1366 | 8.238 | 8.1196 | 8.1156 | 8.1139 | 13.9381 | 12.2301 | 11.8366 | 11.6688 | 13.062 | 12.066 | 11.7737 | 11.9977 | 11.6366 | 11.738 | 11.6156 | 11.6156 | 11.6139 | 18.384 | 13.6804 | 12.756 | 12.3761 | 15.8719 | 13.3034 | 12.6229 | 13.1153 | 12.3076 | 12.5269 | 12.2605 | 12.2512 | 12.2475 | 27.384 | 22.6804 | 21.756 | 21.3761 | 24.8719 | 22.3034 | 21.6229 | 22.1153 | 21.3076 | 21.5269 | 21.2605 | 21.2512 | 21.2475 | 36.384 | 31.6804 | 30.756 | 30.3761 | 33.8719 | 31.3034 | 30.6229 | 31.1153 | 30.3076 | 30.5269 | 30.2605 | 30.2512 | 30.2475 | 45.384 | 40.6804 | 39.756 | 39.3761 | 42.8719 | 40.3034 | 39.6229 | 40.1153 | 39.3076 | 39.5269 | 39.2605 | 39.2512 | 39.2475
| Massenträgheitsmoment - KSG xxx / Resolver und Bremse | J KSG | kg cm² | 0.3159 | 0.2619 | 0.2492 | 0.2438 | 0.2867 | 0.2568 | 0.2472 | 0.2546 | 0.2432 | 0.2468 | 0.2429 | 0.2425 | 0.2424 | 0.3759 | 0.3219 | 0.3092 | 0.3038 | 0.3467 | 0.3168 | 0.3072 | 0.3146 | 0.3032 | 0.3068 | 0.3029 | 0.3025 | 0.3024 | 0.4359 | 0.3819 | 0.3692 | 0.3638 | 0.4067 | 0.3768 | 0.3672 | 0.3746 | 0.3632 | 0.3668 | 0.3629 | 0.3625 | 0.3624 | 0.9329 | 0.7676 | 0.7312 | 0.7156 | 0.8422 | 0.7501 | 0.7255 | 0.746 | 0.7127 | 0.7221 | 0.711 | 0.7107 | 0.7105 | 1.1629 | 0.9976 | 0.9612 | 0.9456 | 1.0722 | 0.9801 | 0.9555 | 0.976 | 0.9427 | 0.9521 | 0.941 | 0.9407 | 0.9405 | 1.3829 | 1.2176 | 1.1812 | 1.1656 | 1.2922 | 1.2001 | 1.1755 | 1.196 | 1.1627 | 1.1721 | 1.161 | 1.1607 | 1.1605 | 2.4686 | 2.0642 | 1.9612 | 1.9381 | 2.2465 | 2.0273 | 1.9625 | 2.0112 | 1.9301 | 1.9542 | 1.9259 | 1.9251 | 1.9247 | 3.4686 | 3.0642 | 2.9612 | 2.9381 | 3.2465 | 3.0273 | 2.9625 | 3.0112 | 2.9301 | 2.9542 | 2.9259 | 2.9251 | 2.9247 | 4.4686 | 4.0642 | 3.9612 | 3.9381 | 4.2465 | 4.0273 | 3.9625 | 4.0112 | 3.9301 | 3.9542 | 3.9259 | 3.9251 | 3.9247 | 8.9381 | 7.2301 | 6.8366 | 6.6688 | 8.062 | 7.066 | 6.7737 | 6.9977 | 6.6366 | 6.738 | 6.6196 | 6.6156 | 6.6139 | 12.4381 | 10.7301 | 10.3366 | 10.1688 | 11.562 | 10.566 | 10.2737 | 10.4977 | 10.1366 | 10.238 | 10.1196 | 10.1156 | 10.1139 | 15.9381 | 14.2301 | 13.8366 | 13.6688 | 15.062 | 14.066 | 13.7737 | 13.9977 | 13.6366 | 13.738 | 13.6156 | 13.6156 | 13.6139 | 25.384 | 20.6804 | 19.756 | 19.3761 | 22.8719 | 20.3034 | 19.6229 | 20.1153 | 19.3076 | 19.5269 | 19.2605 | 19.2512 | 19.2475 | 34.384 | 29.6804 | 28.756 | 28.3761 | 31.8719 | 29.3034 | 28.6229 | 29.1153 | 28.3076 | 28.5269 | 28.2605 | 28.2512 | 28.2475 | 43.384 | 38.6804 | 37.756 | 37.3761 | 40.8719 | 38.3034 | 37.6229 | 38.1153 | 37.3076 | 37.5269 | 37.2605 | 37.2512 | 37.2475 | 52.384 | 47.6804 | 46.756 | 46.3761 | 49.8719 | 47.3034 | 46.6229 | 47.1153 | 46.3076 | 46.5269 | 46.2605 | 46.2512 | 46.2475
| Massenträgheitsmoment - KSG xxx / Geber Rx | J KSG | kg cm² | 0.1959 | 0.1419 | 0.1292 | 0.1238 | 0.1667 | 0.1368 | 0.1272 | 0.1346 | 0.1232 | 0.1268 | 0.1229 | 0.1225 | 0.1224 | 0.2559 | 0.2019 | 0.1892 | 0.1838 | 0.2267 | 0.1968 | 0.1872 | 0.1946 | 0.1832 | 0.1868 | 0.1829 | 0.1825 | 0.1824 | 0.3159 | 0.2619 | 0.2492 | 0.2438 | 0.2867 | 0.2568 | 0.2472 | 0.2546 | 0.2432 | 0.2468 | 0.2429 | 0.2425 | 0.2424 | 0.7329 | 0.5676 | 0.5312 | 0.5156 | 0.6422 | 0.5501 | 0.5255 | 0.546 | 0.5127 | 0.5221 | 0.511 | 0.5107 | 0.5105 | 0.9629 | 0.7976 | 0.7612 | 0.7456 | 0.8722 | 0.7801 | 0.7555 | 0.776 | 0.7427 | 0.7521 | 0.741 | 0.7407 | 0.7405 | 1.1829 | 1.0176 | 0.9812 | 0.9656 | 1.0922 | 1.0001 | 0.9755 | 0.996 | 0.9627 | 0.9721 | 0.961 | 0.9607 | 0.9605 | 1.8686 | 1.4642 | 1.3612 | 1.3381 | 1.6465 | 1.4273 | 1.3625 | 1.4112 | 1.3301 | 1.3542 | 1.3259 | 1.3251 | 1.3247 | 2.8686 | 2.4642 | 2.3612 | 2.3381 | 2.6465 | 2.4273 | 2.3625 | 2.4112 | 2.3301 | 2.3542 | 2.3259 | 2.3251 | 2.3247 | 3.8686 | 3.4642 | 3.3612 | 3.3381 | 3.6465 | 3.4273 | 3.3625 | 3.4112 | 3.3301 | 3.3542 | 3.3259 | 3.3251 | 3.3247 | 6.9381 | 5.2301 | 4.8366 | 4.6688 | 6.062 | 5.066 | 4.7737 | 4.9977 | 4.6366 | 4.738 | 4.6196 | 4.6156 | 4.6139 | 10.4381 | 8.7301 | 8.3366 | 8.1688 | 9.562 | 8.566 | 8.2737 | 8.4977 | 8.1366 | 8.238 | 8.1196 | 8.1156 | 8.1139 | 13.9381 | 12.2301 | 11.8366 | 11.6688 | 13.062 | 12.066 | 11.7737 | 11.9977 | 11.6366 | 11.738 | 11.6156 | 11.6156 | 11.6139 | 18.384 | 13.6804 | 12.756 | 12.3761 | 15.8719 | 13.3034 | 12.6229 | 13.1153 | 12.3076 | 12.5269 | 12.2605 | 12.2512 | 12.2475 | 27.384 | 22.6804 | 21.756 | 21.3761 | 24.8719 | 22.3034 | 21.6229 | 22.1153 | 21.3076 | 21.5269 | 21.2605 | 21.2512 | 21.2475 | 36.384 | 31.6804 | 30.756 | 30.3761 | 33.8719 | 31.3034 | 30.6229 | 31.1153 | 30.3076 | 30.5269 | 30.2605 | 30.2512 | 30.2475 | 45.384 | 40.6804 | 39.756 | 39.3761 | 42.8719 | 40.3034 | 39.6229 | 40.1153 | 39.3076 | 39.5269 | 39.2605 | 39.2512 | 39.2475
| Massenträgheitsmoment - KSG xxx / Geber Rx und Bremse | J KSG | kg cm² | 0.3159 | 0.2619 | 0.2492 | 0.2438 | 0.2867 | 0.2568 | 0.2472 | 0.2546 | 0.2432 | 0.2468 | 0.2429 | 0.2425 | 0.2424 | 0.3759 | 0.3219 | 0.3092 | 0.3038 | 0.3467 | 0.3168 | 0.3072 | 0.3146 | 0.3032 | 0.3068 | 0.3029 | 0.3025 | 0.3024 | 0.4359 | 0.3819 | 0.3692 | 0.3638 | 0.4067 | 0.3768 | 0.3672 | 0.3746 | 0.3632 | 0.3668 | 0.3629 | 0.3625 | 0.3624 | 0.9329 | 0.7676 | 0.7312 | 0.7156 | 0.8422 | 0.7501 | 0.7255 | 0.746 | 0.7127 | 0.7221 | 0.711 | 0.7107 | 0.7105 | 1.1629 | 0.9976 | 0.9612 | 0.9456 | 1.0722 | 0.9801 | 0.9555 | 0.976 | 0.9427 | 0.9521 | 0.941 | 0.9407 | 0.9405 | 1.3829 | 1.2176 | 1.1812 | 1.1656 | 1.2922 | 1.2001 | 1.1755 | 1.196 | 1.1627 | 1.1721 | 1.161 | 1.1607 | 1.1605 | 2.4686 | 2.0642 | 1.9612 | 1.9381 | 2.2465 | 2.0273 | 1.9625 | 2.0112 | 1.9301 | 1.9542 | 1.9259 | 1.9251 | 1.9247 | 3.4686 | 3.0642 | 2.9612 | 2.9381 | 3.2465 | 3.0273 | 2.9625 | 3.0112 | 2.9301 | 2.9542 | 2.9259 | 2.9251 | 2.9247 | 4.4686 | 4.0642 | 3.9612 | 3.9381 | 4.2465 | 4.0273 | 3.9625 | 4.0112 | 3.9301 | 3.9542 | 3.9259 | 3.9251 | 3.9247 | 8.9381 | 7.2301 | 6.8366 | 6.6688 | 8.062 | 7.066 | 6.7737 | 6.9977 | 6.6366 | 6.738 | 6.6196 | 6.6156 | 6.6139 | 12.4381 | 10.7301 | 10.3366 | 10.1688 | 11.562 | 10.566 | 10.2737 | 10.4977 | 10.1366 | 10.238 | 10.1196 | 10.1156 | 10.1139 | 15.9381 | 14.2301 | 13.8366 | 13.6688 | 15.062 | 14.066 | 13.7737 | 13.9977 | 13.6366 | 13.738 | 13.6156 | 13.6156 | 13.6139 | 25.384 | 20.6804 | 19.756 | 19.3761 | 22.8719 | 20.3034 | 19.6229 | 20.1153 | 19.3076 | 19.5269 | 19.2605 | 19.2512 | 19.2475 | 34.384 | 29.6804 | 28.756 | 28.3761 | 31.8719 | 29.3034 | 28.6229 | 29.1153 | 28.3076 | 28.5269 | 28.2605 | 28.2512 | 28.2475 | 43.384 | 38.6804 | 37.756 | 37.3761 | 40.8719 | 38.3034 | 37.6229 | 38.1153 | 37.3076 | 37.5269 | 37.2605 | 37.2512 | 37.2475 | 52.384 | 47.6804 | 46.756 | 46.3761 | 49.8719 | 47.3034 | 46.6229 | 47.1153 | 46.3076 | 46.5269 | 46.2605 | 46.2512 | 46.2475
| Radialkraft (S1=100% / S3=60% / 1000 mal zulässig) * | F r | N | separates Dokument | [12 empty] | separates Dokument | [12 empty] | separates Dokument | [12 empty] | separates Dokument | [12 empty] | separates Dokument | [12 empty] | separates Dokument | [12 empty] | separates Dokument | [12 empty] | separates Dokument | [12 empty] | separates Dokument | [12 empty] | separates Dokument | [12 empty] | separates Dokument | [12 empty] | separates Dokument | [12 empty] | separates Dokument | [12 empty] | separates Dokument | [12 empty] | separates Dokument | [12 empty] | separates Dokument
| Axialkraft (S1=100% / S3=60% / 1000 mal zulässig) * | F a | N | separates Dokument | [12 empty] | separates Dokument | [12 empty] | separates Dokument | [12 empty] | separates Dokument | [12 empty] | separates Dokument | [12 empty] | separates Dokument | [12 empty] | separates Dokument | [12 empty] | separates Dokument | [12 empty] | separates Dokument | [12 empty] | separates Dokument | [12 empty] | separates Dokument | [12 empty] | separates Dokument | [12 empty] | separates Dokument | [12 empty] | separates Dokument | [12 empty] | separates Dokument | [12 empty] | separates Dokument
| Kippmoment (S1=100% / S3=60% / 1000 mal zulässig) * | M Kipp | Nm | separates Dokument | [12 empty] | separates Dokument | [12 empty] | separates Dokument | [12 empty] | separates Dokument | [12 empty] | separates Dokument | [12 empty] | separates Dokument | [12 empty] | separates Dokument | [12 empty] | separates Dokument | [12 empty] | separates Dokument | [12 empty] | separates Dokument | [12 empty] | separates Dokument | [12 empty] | separates Dokument | [12 empty] | separates Dokument | [12 empty] | separates Dokument | [12 empty] | separates Dokument | [12 empty] | separates Dokument
| Verdrehspiel (standard) | φ | arcmin | 5 |  |  |  | 7 | [8 empty] | 5 |  |  |  | 7 | [8 empty] | 5 |  |  |  | 7 | [8 empty] | 5 |  |  |  | 7 | [8 empty] | 5 |  |  |  | 7 | [8 empty] | 5 |  |  |  | 7 | [8 empty] | 5 |  |  |  | 7 | [8 empty] | 5 |  |  |  | 7 | [8 empty] | 5 |  |  |  | 7 | [8 empty] | 5 |  |  |  | 7 | [8 empty] | 5 |  |  |  | 7 | [8 empty] | 5 |  |  |  | 7 | [8 empty] | 5 |  |  |  | 7 | [8 empty] | 5 |  |  |  | 7 | [8 empty] | 5 |  |  |  | 7 | [8 empty] | 5 |  |  |  | 7
| Verdrehspiel (reduziert) | φ red | arcmin | 2 |  |  |  | 3 | [8 empty] | 2 |  |  |  | 3 | [8 empty] | 2 |  |  |  | 3 | [8 empty] | 2 |  |  |  | 3 | [8 empty] | 2 |  |  |  | 3 | [8 empty] | 2 |  |  |  | 3 | [8 empty] | 2 |  |  |  | 3 | [8 empty] | 2 |  |  |  | 3 | [8 empty] | 2 |  |  |  | 3 | [8 empty] | 2 |  |  |  | 3 | [8 empty] | 2 |  |  |  | 3 | [8 empty] | 2 |  |  |  | 3 | [8 empty] | 2 |  |  |  | 3 | [8 empty] | 2 |  |  |  | 3 | [8 empty] | 2 |  |  |  | 3 | [8 empty] | 2 |  |  |  | 3
| Verdrehsteifigkeit Getriebemotor | c t | Nm/arcmin | 1,4 … 2,3 |  |  |  | 1,4 … 2,3 | [8 empty] | 1,4 … 2,3 |  |  |  | 1,4 … 2,3 | [8 empty] | 1,4 … 2,3 |  |  |  | 1,4 … 2,3 | [8 empty] | 3,3 … 5,1 |  |  |  | 3,3 … 5,1 | [8 empty] | 3,3 … 5,1 |  |  |  | 3,3 … 5,1 | [8 empty] | 3,3 … 5,1 |  |  |  | 3,3 … 5,1 | [8 empty] | 8,5 … 12,1 |  |  |  | 8,5 … 12,1 | [8 empty] | 8,5 … 12,1 |  |  |  | 8,5 … 12,1 | [8 empty] | 8,5 … 12,1 |  |  |  | 8,5 … 12,1 | [8 empty] | 24 … 31,8 |  |  |  | 24 … 31,8 | [8 empty] | 24 … 31,8 |  |  |  | 24 … 31,8 | [8 empty] | 24 … 31,8 |  |  |  | 24 … 31,8 | [8 empty] | 51,2 … 74,8 |  |  |  | 51,2 … 74,8 | [8 empty] | 51,2 … 74,8 |  |  |  | 51,2 … 74,8 | [8 empty] | 51,2 … 74,8 |  |  |  | 51,2 … 74,8 | [8 empty] | 51,2 … 74,8 |  |  |  | 51,2 … 74,8
| Lebensdauer Getriebemotor | Lh KSG | h | 20000 | [12 empty] | 20000 | [12 empty] | 20000 | [12 empty] | 20000 | [12 empty] | 20000 | [12 empty] | 20000 | [12 empty] | 20000 | [12 empty] | 20000 | [12 empty] | 20000 | [12 empty] | 20000 | [12 empty] | 20000 | [12 empty] | 20000 | [12 empty] | 20000 | [12 empty] | 20000 | [12 empty] | 20000 | [12 empty] | 20000
| Schutzart (IP-Standard) | - | - | IP69K | [12 empty] | IP69K | [12 empty] | IP69K | [12 empty] | IP69K | [12 empty] | IP69K | [12 empty] | IP69K | [12 empty] | IP69K | [12 empty] | IP69K | [12 empty] | IP69K | [12 empty] | IP69K | [12 empty] | IP69K | [12 empty] | IP69K | [12 empty] | IP69K | [12 empty] | IP69K | [12 empty] | IP69K | [12 empty] | IP69K
| Schmierung Getriebe | - | - | Lebensmittelgerechte Lebensdauerschmierung | [12 empty] | Lebensmittelgerechte Lebensdauerschmierung | [12 empty] | Lebensmittelgerechte Lebensdauerschmierung | [12 empty] | Lebensmittelgerechte Lebensdauerschmierung | [12 empty] | Lebensmittelgerechte Lebensdauerschmierung | [12 empty] | Lebensmittelgerechte Lebensdauerschmierung | [12 empty] | Lebensmittelgerechte Lebensdauerschmierung | [12 empty] | Lebensmittelgerechte Lebensdauerschmierung | [12 empty] | Lebensmittelgerechte Lebensdauerschmierung | [12 empty] | Lebensmittelgerechte Lebensdauerschmierung | [12 empty] | Lebensmittelgerechte Lebensdauerschmierung | [12 empty] | Lebensmittelgerechte Lebensdauerschmierung | [12 empty] | Lebensmittelgerechte Lebensdauerschmierung | [12 empty] | Lebensmittelgerechte Lebensdauerschmierung | [12 empty] | Lebensmittelgerechte Lebensdauerschmierung | [12 empty] | Lebensmittelgerechte Lebensdauerschmierung
| Schalldruckpegelin 1m Abstand (bei mittlerer Drehzahl ohne Last) | LP A_KSG | dB(A) | 58 | [12 empty] | 58 | [12 empty] | 58 | [12 empty] | 58 | [12 empty] | 58 | [12 empty] | 58 | [12 empty] | 58 | [12 empty] | 58 | [12 empty] | 58 | [12 empty] | 58 | [12 empty] | 58 | [12 empty] | 58 | [12 empty] | 58 | [12 empty] | 58 | [12 empty] | 58 | [12 empty] | 58
| Umgebungstemperatur Getriebemotor (Minimal) | T a_min_KSG | °C | -25 | [12 empty] | -25 | [12 empty] | -25 | [12 empty] | -25 | [12 empty] | -25 | [12 empty] | -25 | [12 empty] | -25 | [12 empty] | -25 | [12 empty] | -25 | [12 empty] | -25 | [12 empty] | -25 | [12 empty] | -25 | [12 empty] | -25 | [12 empty] | -25 | [12 empty] | -25 | [12 empty] | -25
| Umgebungstemperatur Getriebemotor (Maximal) | T a_max_KSG | °C | 40 | [12 empty] | 40 | [12 empty] | 40 | [12 empty] | 40 | [12 empty] | 40 | [12 empty] | 40 | [12 empty] | 40 | [12 empty] | 40 | [12 empty] | 40 | [12 empty] | 40 | [12 empty] | 40 | [12 empty] | 40 | [12 empty] | 40 | [12 empty] | 40 | [12 empty] | 40 | [12 empty] | 40
| Gewicht - KSG xxx / Resolver R4 | m KSG | kg | 4.9 | 4.9 | 4.8 | 4.8 | 6 | 6 | 6 | 5.9 | 6 | 5.9 | 5.9 | 5.9 | 5.9 | 5.5 | 5.5 | 5.4 | 5.4 | 6.6 | 6.6 | 6.6 | 6.5 | 6.6 | 6.5 | 6.5 | 6.5 | 6.5 | 6.1 | 6.1 | 6 | 6 | 7.2 | 7.2 | 7.2 | 7.1 | 7.2 | 7.1 | 7.1 | 7.1 | 7.1 | 8.2 | 8.2 | 8.1 | 8.1 | 10.1 | 10.1 | 10.1 | 10 | 10.1 | 10 | 10 | 10 | 10 | 9.1 | 9.1 | 9 | 9 | 11 | 11 | 11 | 10.9 | 11 | 10.9 | 10.9 | 10.9 | 10.9 | 9.9 | 9.9 | 9.8 | 9.8 | 11.8 | 11.8 | 11.8 | 11.7 | 11.8 | 11.7 | 11.7 | 11.7 | 11.7 | 12.8 | 12.8 | 12.7 | 12.7 | 15.8 | 15.8 | 15.8 | 15.7 | 15.8 | 15.7 | 15.7 | 15.7 | 15.7 | 15.3 | 15.3 | 15.2 | 15.2 | 18.3 | 18.3 | 18.3 | 18.2 | 18.3 | 18.2 | 18.2 | 18.2 | 18.2 | 17.8 | 17.8 | 17.7 | 17.7 | 20.8 | 20.8 | 20.8 | 20.7 | 20.8 | 20.7 | 20.7 | 20.7 | 20.7 | 24.5 | 24.5 | 24.4 | 24.4 | 31.1 | 31.1 | 31.1 | 31 | 31.1 | 31 | 31 | 31 | 31 | 28.5 | 28.5 | 28.4 | 28.4 | 35.1 | 35.1 | 35.1 | 35 | 35.1 | 35 | 35 | 35 | 35 | 32.5 | 32.5 | 32.4 | 32.4 | 39.1 | 39.1 | 39.1 | 39 | 39.1 | 39 | 39 | 39 | 39 | 32.8 | 32.8 | 32.7 | 32.7 | 41.7 | 41.7 | 41.7 | 41.6 | 41.7 | 41.6 | 41.6 | 41.6 | 41.6 | 37.8 | 37.8 | 37.7 | 37.7 | 46.7 | 46.7 | 46.7 | 46.6 | 46.7 | 46.6 | 46.6 | 46.6 | 46.6 | 42.8 | 42.8 | 42.7 | 42.7 | 51.7 | 51.7 | 51.7 | 51.6 | 51.7 | 51.6 | 51.6 | 51.6 | 51.6 | 47.8 | 47.8 | 47.7 | 47.7 | 56.7 | 56.7 | 56.7 | 56.6 | 56.7 | 56.6 | 56.6 | 56.6 | 56.6
| Gewicht - KSG xxx / Resolver und Bremse | m KSG | kg | 5.7 | 5.7 | 5.6 | 5.6 | 6.8 | 6.8 | 6.8 | 6.7 | 6.8 | 6.7 | 6.7 | 6.7 | 6.7 | 6.3 | 6.3 | 6.2 | 6.2 | 7.4 | 7.4 | 7.4 | 7.3 | 7.4 | 7.3 | 7.3 | 7.3 | 7.3 | 6.9 | 6.9 | 6.8 | 6.8 | 8 | 8 | 8 | 7.9 | 8 | 7.9 | 7.9 | 7.9 | 7.9 | 9.5 | 9.5 | 9.4 | 9.4 | 11.4 | 11.4 | 11.4 | 11.3 | 11.4 | 11.3 | 11.3 | 11.3 | 11.3 | 10.4 | 10.4 | 10.3 | 10.3 | 12.3 | 12.3 | 12.3 | 12.2 | 12.3 | 12.2 | 12.2 | 12.2 | 12.2 | 11.2 | 11.2 | 11.1 | 11.1 | 13.1 | 13.1 | 13.1 | 13 | 13.1 | 13 | 13 | 13 | 13 | 14.8 | 14.8 | 14.7 | 14.7 | 17.8 | 17.8 | 17.8 | 17.7 | 17.8 | 17.7 | 17.7 | 17.7 | 17.7 | 17.3 | 17.3 | 17.2 | 17.2 | 20.3 | 20.3 | 20.3 | 20.2 | 20.3 | 20.2 | 20.2 | 20.2 | 20.2 | 19.8 | 19.8 | 19.7 | 19.7 | 22.8 | 22.8 | 22.8 | 22.7 | 22.8 | 22.7 | 22.7 | 22.7 | 22.7 | 27.5 | 27.5 | 27.4 | 27.4 | 34.1 | 34.1 | 34.1 | 34 | 34.1 | 34 | 34 | 34 | 34 | 31.5 | 31.5 | 31.4 | 31.4 | 38.1 | 38.1 | 38.1 | 38 | 38.1 | 38 | 38 | 38 | 38 | 35.5 | 35.5 | 35.4 | 35.4 | 42.1 | 42.1 | 42.1 | 42 | 42.1 | 42 | 42 | 42 | 42 | 37.8 | 37.8 | 37.7 | 37.7 | 46.7 | 46.7 | 46.7 | 46.6 | 46.7 | 46.6 | 46.6 | 46.6 | 46.6 | 42.8 | 42.8 | 42.7 | 42.7 | 51.7 | 51.7 | 51.7 | 51.6 | 51.7 | 51.6 | 51.6 | 51.6 | 51.6 | 47.8 | 47.8 | 47.7 | 47.7 | 56.7 | 56.7 | 56.7 | 56.6 | 56.7 | 56.6 | 56.6 | 56.6 | 56.6 | 52.8 | 52.8 | 52.7 | 52.7 | 61.7 | 61.7 | 61.7 | 61.6 | 61.7 | 61.6 | 61.6 | 61.6 | 61.6
| Gewicht - KSG xxx / Geber Rx | m KSG | kg | 5.4 | 5.4 | 5.3 | 5.3 | 6.5 | 6.5 | 6.5 | 6.4 | 6.5 | 6.4 | 6.4 | 6.4 | 6.4 | 6 | 6 | 5.9 | 5.9 | 7.1 | 7.1 | 7.1 | 7 | 7.1 | 7 | 7 | 7 | 7 | 6.6 | 6.6 | 6.5 | 6.5 | 7.7 | 7.7 | 7.7 | 7.6 | 7.7 | 7.6 | 7.6 | 7.6 | 7.6 | 9.1 | 9.1 | 9 | 9 | 11 | 11 | 11 | 10.9 | 11 | 10.9 | 10.9 | 10.9 | 10.9 | 10 | 10 | 9.9 | 9.9 | 11.9 | 11.9 | 11.9 | 11.8 | 11.9 | 11.8 | 11.8 | 11.8 | 11.8 | 10.8 | 10.8 | 10.7 | 10.7 | 12.7 | 12.7 | 12.7 | 12.6 | 12.7 | 12.6 | 12.6 | 12.6 | 12.6 | 13.8 | 13.8 | 13.7 | 13.7 | 16.8 | 16.8 | 16.8 | 16.7 | 16.8 | 16.7 | 16.7 | 16.7 | 16.7 | 16.3 | 16.3 | 16.2 | 16.2 | 19.3 | 19.3 | 19.3 | 19.2 | 19.3 | 19.2 | 19.2 | 19.2 | 19.2 | 18.8 | 18.8 | 18.7 | 18.7 | 21.8 | 21.8 | 21.8 | 21.7 | 21.8 | 21.7 | 21.7 | 21.7 | 21.7 | 26.5 | 26.5 | 26.4 | 26.4 | 33.1 | 33.1 | 33.1 | 33 | 33.1 | 33 | 33 | 33 | 33 | 30.5 | 30.5 | 30.4 | 30.4 | 37.1 | 37.1 | 37.1 | 37 | 37.1 | 37 | 37 | 37 | 37 | 34.5 | 34.5 | 34.4 | 34.4 | 41.1 | 41.1 | 41.1 | 41 | 41.1 | 41 | 41 | 41 | 41 | 35.8 | 35.8 | 35.7 | 35.7 | 44.7 | 44.7 | 44.7 | 44.6 | 44.7 | 44.6 | 44.6 | 44.6 | 44.6 | 40.8 | 40.8 | 40.7 | 40.7 | 49.7 | 49.7 | 49.7 | 49.6 | 49.7 | 49.6 | 49.6 | 49.6 | 49.6 | 45.8 | 45.8 | 45.7 | 45.7 | 54.7 | 54.7 | 54.7 | 54.6 | 54.7 | 54.6 | 54.6 | 54.6 | 54.6 | 50.8 | 50.8 | 50.7 | 50.7 | 59.7 | 59.7 | 59.7 | 59.6 | 59.7 | 59.6 | 59.6 | 59.6 | 59.6
| Gewicht - KSG xxx / Geber Rx und Bremse | m KSG | kg | 6.2 | 6.2 | 6.1 | 6.1 | 7.3 | 7.3 | 7.3 | 7.2 | 7.3 | 7.2 | 7.2 | 7.2 | 7.2 | 6.8 | 6.8 | 6.7 | 6.7 | 7.9 | 7.9 | 7.9 | 7.8 | 7.9 | 7.8 | 7.8 | 7.8 | 7.8 | 7.4 | 7.4 | 7.3 | 7.3 | 8.5 | 8.5 | 8.5 | 8.4 | 8.5 | 8.4 | 8.4 | 8.4 | 8.4 | 10.4 | 10.4 | 10.3 | 10.3 | 12.3 | 12.3 | 12.3 | 12.2 | 12.3 | 12.2 | 12.2 | 12.2 | 12.2 | 11.3 | 11.3 | 11.2 | 11.2 | 13.2 | 13.2 | 13.2 | 13.1 | 13.2 | 13.1 | 13.1 | 13.1 | 13.1 | 12.1 | 12.1 | 12 | 12 | 14 | 14 | 14 | 13.9 | 14 | 13.9 | 13.9 | 13.9 | 13.9 | 15.8 | 15.8 | 15.7 | 15.7 | 18.8 | 18.8 | 18.8 | 18.7 | 18.8 | 18.7 | 18.7 | 18.7 | 18.7 | 18.3 | 18.3 | 18.2 | 18.2 | 21.3 | 21.3 | 21.3 | 21.2 | 21.3 | 21.2 | 21.2 | 21.2 | 21.2 | 20.8 | 20.8 | 20.7 | 20.7 | 23.8 | 23.8 | 23.8 | 23.7 | 23.8 | 23.7 | 23.7 | 23.7 | 23.7 | 29.5 | 29.5 | 29.4 | 29.4 | 36.1 | 36.1 | 36.1 | 36 | 36.1 | 36 | 36 | 36 | 36 | 33.5 | 33.5 | 33.4 | 33.4 | 40.1 | 40.1 | 40.1 | 40 | 40.1 | 40 | 40 | 40 | 40 | 37.5 | 37.5 | 37.4 | 37.4 | 44.1 | 44.1 | 44.1 | 44 | 44.1 | 44 | 44 | 44 | 44 | 40.8 | 40.8 | 40.7 | 40.7 | 49.7 | 49.7 | 49.7 | 49.6 | 49.7 | 49.6 | 49.6 | 49.6 | 49.6 | 45.8 | 45.8 | 45.7 | 45.7 | 54.7 | 54.7 | 54.7 | 54.6 | 54.7 | 54.6 | 54.6 | 54.6 | 54.6 | 50.8 | 50.8 | 50.7 | 50.7 | 59.7 | 59.7 | 59.7 | 59.6 | 59.7 | 59.6 | 59.6 | 59.6 | 59.6 | 55.8 | 55.8 | 55.7 | 55.7 | 64.7 | 64.7 | 64.7 | 64.6 | 64.7 | 64.6 | 64.6 | 64.6 | 64.6
| Einbaulage | - | - | beliebig | [12 empty] | beliebig | [12 empty] | beliebig | [12 empty] | beliebig | [12 empty] | beliebig | [12 empty] | beliebig | [12 empty] | beliebig | [12 empty] | beliebig | [12 empty] | beliebig | [12 empty] | beliebig | [12 empty] | beliebig | [12 empty] | beliebig | [12 empty] | beliebig | [12 empty] | beliebig | [12 empty] | beliebig | [12 empty] | beliebig
GETRIEBEMOTOR-ABMESSUNGEN | Getriebemotor-Abmessungen | A | mm | 73 | [12 empty] | 73 | [12 empty] | 73 | [12 empty] | 88 | [12 empty] | 88 | [12 empty] | 88 | [12 empty] | 107 | [12 empty] | 107 | [12 empty] | 107 | [12 empty] | 138 | [12 empty] | 138 | [12 empty] | 138 | [12 empty] | 150 | [12 empty] | 150 | [12 empty] | 150 | [12 empty] | 150
| Getriebemotor-Abmessungen | B | mm | 45 | [12 empty] | 45 | [12 empty] | 45 | [12 empty] | 55 | [12 empty] | 55 | [12 empty] | 55 | [12 empty] | 60 | [12 empty] | 60 | [12 empty] | 60 | [12 empty] | 80 | [12 empty] | 80 | [12 empty] | 80 | [12 empty] | 90 | [12 empty] | 90 | [12 empty] | 90 | [12 empty] | 90
| Getriebemotor-Abmessungen | D | mm | 14 | [12 empty] | 14 | [12 empty] | 14 | [12 empty] | 16 | [12 empty] | 16 | [12 empty] | 16 | [12 empty] | 22 | [12 empty] | 22 | [12 empty] | 22 | [12 empty] | 32 | [12 empty] | 32 | [12 empty] | 32 | [12 empty] | 40 | [12 empty] | 40 | [12 empty] | 40 | [12 empty] | 40
| Getriebemotor-Abmessungen | E | mm | 60 | [12 empty] | 60 | [12 empty] | 60 | [12 empty] | 75 | [12 empty] | 75 | [12 empty] | 75 | [12 empty] | 90 | [12 empty] | 90 | [12 empty] | 90 | [12 empty] | 115 | [12 empty] | 115 | [12 empty] | 115 | [12 empty] | 130 | [12 empty] | 130 | [12 empty] | 130 | [12 empty] | 130
| Getriebemotor-Abmessungen | F | mm | 7 | [12 empty] | 7 | [12 empty] | 7 | [12 empty] | 7 | [12 empty] | 7 | [12 empty] | 7 | [12 empty] | 7 | [12 empty] | 7 | [12 empty] | 7 | [12 empty] | 8 | [12 empty] | 8 | [12 empty] | 8 | [12 empty] | 8 | [12 empty] | 8 | [12 empty] | 8 | [12 empty] | 8
| Getriebemotor-Abmessungen | L | mm | 36 | [12 empty] | 36 | [12 empty] | 36 | [12 empty] | 42 | [12 empty] | 42 | [12 empty] | 42 | [12 empty] | 50 | [12 empty] | 50 | [12 empty] | 50 | [12 empty] | 75 | [12 empty] | 75 | [12 empty] | 75 | [12 empty] | 99 | [12 empty] | 99 | [12 empty] | 99 | [12 empty] | 99
| Getriebemotor-Abmessungen | L1 | mm | 22 | [12 empty] | 22 | [12 empty] | 22 | [12 empty] | 28 | [12 empty] | 28 | [12 empty] | 28 | [12 empty] | 36 | [12 empty] | 36 | [12 empty] | 36 | [12 empty] | 58 | [12 empty] | 58 | [12 empty] | 58 | [12 empty] | 82 | [12 empty] | 82 | [12 empty] | 82 | [12 empty] | 82
| Getriebemotor-Abmessungen | W | ° | 27 | [12 empty] | 27 | [12 empty] | 27 | [12 empty] | 25 | [12 empty] | 25 | [12 empty] | 25 | [12 empty] | 21 | [12 empty] | 21 | [12 empty] | 21 | [12 empty] | 19 | [12 empty] | 19 | [12 empty] | 19 | [12 empty] | 18 | [12 empty] | 18 | [12 empty] | 18 | [12 empty] | 18
| Getriebemotor-Abmessungen | V | ° | 45 | [12 empty] | 45 | [12 empty] | 45 | [12 empty] | 45 | [12 empty] | 45 | [12 empty] | 45 | [12 empty] | 45 | [12 empty] | 45 | [12 empty] | 45 | [12 empty] | 45 | [12 empty] | 45 | [12 empty] | 45 | [12 empty] | 60 | [12 empty] | 60 | [12 empty] | 60 | [12 empty] | 60
| Getriebemotor-Abmessungen | G | - | DIN 332-D M5 | [12 empty] | DIN 332-D M5 | [12 empty] | DIN 332-D M5 | [12 empty] | DIN 332-D M6 | [12 empty] | DIN 332-D M6 | [12 empty] | DIN 332-D M6 | [12 empty] | DIN 332-D M8 | [12 empty] | DIN 332-D M8 | [12 empty] | DIN 332-D M8 | [12 empty] | DIN 332-D M12 | [12 empty] | DIN 332-D M12 | [12 empty] | DIN 332-D M12 | [12 empty] | DIN 332-D M16 | [12 empty] | DIN 332-D M16 | [12 empty] | DIN 332-D M16 | [12 empty] | DIN 332-D M16
| Getriebemotor-Abmessungen | S | - | (4x) M5 x 8 | [12 empty] | (4x) M5 x 8 | [12 empty] | (4x) M5 x 8 | [12 empty] | (4x) M6 x 10 | [12 empty] | (4x) M6 x 10 | [12 empty] | (4x) M6 x 10 | [12 empty] | (4x) M8 x 11 | [12 empty] | (4x) M8 x 11 | [12 empty] | (4x) M8 x 11 | [12 empty] | (4x) M10 x 15 | [12 empty] | (4x) M10 x 15 | [12 empty] | (4x) M10 x 15 | [12 empty] | (6x) M10 x 16 | [12 empty] | (6x) M10 x 16 | [12 empty] | (6x) M10 x 16 | [12 empty] | (6x) M10 x 16
| Getriebemotor-Abmessungen | Q | mm | 148 |  |  |  | 188 | [8 empty] | 158 |  |  |  | 198 | [8 empty] | 178 |  |  |  | 218 | [8 empty] | 174 |  |  |  | 224 | [8 empty] | 194 |  |  |  | 244 | [8 empty] | 214 |  |  |  | 264 | [8 empty] | 189.5 |  |  |  | 246 | [8 empty] | 229.5 |  |  |  | 286 | [8 empty] | 269.5 |  |  |  | 326 | [8 empty] | 226 |  |  |  | 301 | [8 empty] | 266 |  |  |  | 341 | [8 empty] | 306 |  |  |  | 381 | [8 empty] | 252.5 |  |  |  | 339 | [8 empty] | 292.5 |  |  |  | 379 | [8 empty] | 332.5 |  |  |  | 419 | [8 empty] | 372.5 |  |  |  | 459
| Getriebemotor-Abmessungen | K | mm | 190 | (KSG 162 / Resolver R4) |  |  | 230 |  |  |  | (KSG 162 / Resolver R4) |  |  |  |  | 210 | (KSG 164 / Resolver R4) |  |  | 250 |  |  |  | (KSG 164 / Resolver R4) |  |  |  |  | 230 | (KSG 166 / Resolver R4) |  |  | 270 |  |  |  | (KSG 164 / Resolver R4) |  |  |  |  | 220 | (KSG 264 / Resolver R4) |  |  | 270 |  |  |  | (KSG 264 / Resolver R4) |  |  |  |  | 240 | (KSG 266 / Resolver R4) |  |  | 290 |  |  |  | (KSG 266 / Resolver R4) |  |  |  |  | 260 | (KSG 268 / Resolver R4) |  |  | 310 |  |  |  | (KSG 268 / Resolver R4) |  |  |  |  | 236 | (KSG 364 / Resolver R4) |  |  | 292.5 |  |  |  | (KSG 364 / Resolver R4) |  |  |  |  | 276 | (KSG 368 / Resolver R4) |  |  | 332.5 |  |  |  | (KSG 368 / Resolver R4) |  |  |  |  | 316 | (KSG 3612 / Resolver R4) |  |  | 372.5 |  |  |  | (KSG 3612 / Resolver R4) |  |  |  |  | 280 | (KSG 464 / Resolver R4) |  |  | 355 |  |  |  | (KSG 464 / Resolver R4) |  |  |  |  | 320 | (KSG 468 / Resolver R4) |  |  | 395 |  |  |  | (KSG 468 / Resolver R4) |  |  |  |  | 360 | (KSG 4612 / Resolver R4) |  |  | 435 |  |  |  | (KSG 4612 / Resolver R4) |  |  |  |  | 308.5 | (KSG 564 / Resolver R4) |  |  | 395 |  |  |  | (KSG 564 / Resolver R4) |  |  |  |  | 348.5 | (KSG 568 / Resolver R4) |  |  | 435 |  |  |  | (KSG 568 / Resolver R4) |  |  |  |  | 388.5 | (KSG 568 / Resolver R4) |  |  | 475 |  |  |  | (KSG 568 / Resolver R4) |  |  |  |  | 428.5 | (KSG 5616 / Resolver R4) |  |  | 515 |  |  |  | (KSG 5616 / Resolver R4)
|  |  |  | 228 | (KSG 162 / Resolver und Bremse) |  |  | 268 |  |  |  | (KSG 162 / Resolver und Bremse) |  |  |  |  | 248 | (KSG 164 / Resolver und Bremse) |  |  | 288 |  |  |  | (KSG 164 / Resolver und Bremse) |  |  |  |  | 268 | (KSG 166 / Resolver und Bremse) |  |  | 308 |  |  |  | (KSG 164 / Resolver und Bremse) |  |  |  |  | 255 | (KSG 264 / Resolver und Bremse) |  |  | 305 |  |  |  | (KSG 264 / Resolver und Bremse) |  |  |  |  | 275 | (KSG 266 / Resolver und Bremse) |  |  | 325 |  |  |  | (KSG 266 / Resolver und Bremse) |  |  |  |  | 295 | (KSG 268 / Resolver und Bremse) |  |  | 345 |  |  |  | (KSG 268 / Resolver und Bremse) |  |  |  |  | 270 | (KSG 364 / Resolver und Bremse) |  |  | 326.5 |  |  |  | (KSG 364 / Resolver und Bremse) |  |  |  |  | 310 | (KSG 368 / Resolver und Bremse) |  |  | 366.5 |  |  |  | (KSG 368 / Resolver und Bremse) |  |  |  |  | 350 | (KSG 3612 / Resolver und Bremse) |  |  | 406.5 |  |  |  | (KSG 3612 / Resolver und Bremse) |  |  |  |  | 320 | (KSG 464 / Resolver und Bremse) |  |  | 395 |  |  |  | (KSG 464 / Resolver und Bremse) |  |  |  |  | 360 | (KSG 468 / Resolver und Bremse) |  |  | 435 |  |  |  | (KSG 468 / Resolver und Bremse) |  |  |  |  | 400 | (KSG 4612 / Resolver und Bremse) |  |  | 475 |  |  |  | (KSG 4612 / Resolver und Bremse) |  |  |  |  | 355.5 | (KSG 564 / Resolver und Bremse) |  |  | 442 |  |  |  | (KSG 564 / Resolver und Bremse) |  |  |  |  | 395.5 | (KSG 568 / Resolver und Bremse) |  |  | 482 |  |  |  | (KSG 568 / Resolver und Bremse) |  |  |  |  | 435.5 | (KSG 568 / Resolver und Bremse) |  |  | 522 |  |  |  | (KSG 568 / Resolver und Bremse) |  |  |  |  | 475.5 | (KSG 5616 / Resolver und Bremse) |  |  | 562 |  |  |  | (KSG 5616 / Resolver und Bremse)
|  |  |  | 206 | (KSG 162 / Geber Rx) |  |  | 246 |  |  |  | (KSG 162 / Geber Rx) |  |  |  |  | 226 | (KSG 164 / Geber Rx) |  |  | 266 |  |  |  | (KSG 164 / Geber Rx) |  |  |  |  | 246 | (KSG 166 / Geber Rx) |  |  | 286 |  |  |  | (KSG 164 / Geber Rx) |  |  |  |  | 235 | (KSG 264 / Geber Rx) |  |  | 285 |  |  |  | (KSG 264 / Geber Rx) |  |  |  |  | 255 | (KSG 266 / Geber Rx) |  |  | 305 |  |  |  | (KSG 266 / Geber Rx) |  |  |  |  | 275 | (KSG 268 / Geber Rx) |  |  | 325 |  |  |  | (KSG 268 / Geber Rx) |  |  |  |  | 250 | (KSG 364 / Geber Rx) |  |  | 306.5 |  |  |  | (KSG 364 / Geber Rx) |  |  |  |  | 290 | (KSG 368 / Geber Rx) |  |  | 346.5 |  |  |  | (KSG 368 / Geber Rx) |  |  |  |  | 330 | (KSG 3612 / Geber Rx) |  |  | 386.5 |  |  |  | (KSG 3612 / Geber Rx) |  |  |  |  | 295 | (KSG 464 / Geber Rx) |  |  | 370 |  |  |  | (KSG 464 / Geber Rx) |  |  |  |  | 335 | (KSG 468 / Geber Rx) |  |  | 410 |  |  |  | (KSG 468 / Geber Rx) |  |  |  |  | 375 | (KSG 4612 / Geber Rx) |  |  | 450 |  |  |  | (KSG 4612 / Geber Rx) |  |  |  |  | 323.5 | (KSG 564 / Geber Rx) |  |  | 410 |  |  |  | (KSG 564 / Geber Rx) |  |  |  |  | 363.5 | (KSG 568 / Geber Rx) |  |  | 450 |  |  |  | (KSG 568 / Geber Rx) |  |  |  |  | 403.5 | (KSG 568 / Geber Rx) |  |  | 490 |  |  |  | (KSG 568 / Geber Rx) |  |  |  |  | 443.5 | (KSG 5616 / Geber Rx) |  |  | 530 |  |  |  | (KSG 5616 / Geber Rx)
|  |  |  | 247 | (KSG 162 / Geber Rx und Bremse) |  |  | 287 |  |  |  | (KSG 162 / Geber Rx und Bremse) |  |  |  |  | 267 | (KSG 164 / Geber Rx und Bremse) |  |  | 307 |  |  |  | (KSG 164 / Geber Rx und Bremse) |  |  |  |  | 287 | (KSG 166 / Geber Rx und Bremse) |  |  | 327 |  |  |  | (KSG 164 / Geber Rx und Bremse) |  |  |  |  | 280 | (KSG 264 / Geber Rx und Bremse) |  |  | 330 |  |  |  | (KSG 264 / Geber Rx und Bremse) |  |  |  |  | 300 | (KSG 266 / Geber Rx und Bremse) |  |  | 350 |  |  |  | (KSG 266 / Geber Rx und Bremse) |  |  |  |  | 320 | (KSG 268 / Geber Rx und Bremse) |  |  | 370 |  |  |  | (KSG 268 / Geber Rx und Bremse) |  |  |  |  | 296 | (KSG 364 / Geber Rx und Bremse) |  |  | 352.5 |  |  |  | (KSG 364 / Geber Rx und Bremse) |  |  |  |  | 336 | (KSG 368 / Geber Rx und Bremse) |  |  | 392.5 |  |  |  | (KSG 368 / Geber Rx und Bremse) |  |  |  |  | 376 | (KSG 3612 / Geber Rx und Bremse) |  |  | 432.5 |  |  |  | (KSG 3612 / Geber Rx und Bremse) |  |  |  |  | 346 | (KSG 464 / Geber Rx und Bremse) |  |  | 421 |  |  |  | (KSG 464 / Geber Rx und Bremse) |  |  |  |  | 386 | (KSG 468 / Geber Rx und Bremse) |  |  | 461 |  |  |  | (KSG 468 / Geber Rx und Bremse) |  |  |  |  | 426 | (KSG 4612 / Geber Rx und Bremse) |  |  | 501 |  |  |  | (KSG 4612 / Geber Rx und Bremse) |  |  |  |  | 377.5 | (KSG 564 / Geber Rx und Bremse) |  |  | 464 |  |  |  | (KSG 564 / Geber Rx und Bremse) |  |  |  |  | 417.5 | (KSG 568 / Geber Rx und Bremse) |  |  | 504 |  |  |  | (KSG 568 / Geber Rx und Bremse) |  |  |  |  | 457.5 | (KSG 568 / Geber Rx und Bremse) |  |  | 544 |  |  |  | (KSG 568 / Geber Rx und Bremse) |  |  |  |  | 497.5 | (KSG 5616 / Geber Rx und Bremse) |  |  | 584 |  |  |  | (KSG 5616 / Geber Rx und Bremse)
SONSTIGES | *Einzellast, bezogen auf Wellenmitte und max. Wellen-Ø bei Abtriebswellendrehzahl n L = 100 1/min und Lager-Lebensdauer von Lh L = 20000 h

## KSY HD - KSG
KSG - Delta 100K | 162.90 | 164.80 | 166.60 | 264.55 | 266.45 | 268.40 | 364.50 | 368.40 | 3612.30 | 464.45 | 468.30 | 4612.30 | 564.45 | 568.30 | 5612.25 | 5616.25
Bemessungsspannung, UN (V) | 400 | 400 | 400 | 400 | 400 | 400 | 400 | 400 | 400 | 400 | 400 | 400 | 400 | 400 | 400 | 400
Bemessungsfrequenz, fN (Hz) | 300 | 300 | 300 | 275 | 225 | 200 | 250 | 200 | 150 | 225 | 150 | 125 | 200 | 150 | 125 | 125
EMK-Konstante, KE (V/1000 1/min)* | 30 | 34 | 45.3 | 49.9 | 60.4 | 67.6 | 53.6 | 66.6 | 88.8 | 59.6 | 85.6 | 89.3 | 60.7 | 91.9 | 113.9 | 106.3
Bemessungsdrehzahl, nN (1/min) | 6000 | 6000 | 6000 | 5500 | 4500 | 4000 | 5000 | 4000 | 3000 | 4500 | 3000 | 2500 | 4000 | 3000 | 2500 | 2000
Bemessungsleistung, PN (kW) | 0.2199 | 0.31414 | 0.37696 | 0.46073 | 0.51832 | 0.60733 | 0.68063 | 0.79581 | 0.97382 | 1.2251 | 1.6335 | 1.8325 | 1.6335 | 2.1047 | 2.356 | 2.5969
Bemessungsdrehmoment, MN (Nm) | 0.35 | 0.5 | 0.6 | 0.8 | 1.1 | 1.45 | 1.1 | 1.6 | 2.9 | 2.1 | 4.3 | 5.9 | 3.2 | 5.4 | 7.3 | 10.9
Bemessungsstrom, IN (A) | 0.74861 | 1 | 0.88286 | 1.1284 | 1.2438 | 1.45 | 1.3276 | 1.6 | 2.1025 | 2.3333 | 3.2324 | 4.4658 | 3.4764 | 3.9115 | 4.2677 | 6.8146
Bemessungsdrehmomentkonstante, KTN (Nm/A)* | 0.46753 | 0.5 | 0.67961 | 0.70896 | 0.88435 | 1 | 0.82857 | 1 | 1.3793 | 0.9 | 1.3303 | 1.3211 | 0.9205 | 1.3805 | 1.7105 | 1.6006
Stillstandsmoment, M0 (Nm)** | 0.4 | 0.7 | 0.95 | 1.29 | 1.77 | 2.28 | 1.9 | 3.4 | 4.7 | 3.9 | 7.1 | 9.4 | 5.5 | 10.2 | 13.5 | 16.9
Stillstandsstrom, I0 (A)** | 0.8 | 1.2963 | 1.3014 | 1.7432 | 1.9451 | 2.1923 | 2.2353 | 3.301 | 3.3333 | 4.2391 | 5.2593 | 7.0149 | 5.914 | 7.3913 | 7.8488 | 10.4969
Stillstandsdrehmomentkonstante, KT0 (Nm/A)* | 0.5 | 0.54 | 0.73 | 0.74 | 0.91 | 1.04 | 0.85 | 1.03 | 1.41 | 0.92 | 1.35 | 1.34 | 0.93 | 1.38 | 1.72 | 1.61
Spitzenmoment, Mmax (Nm)*** | 1.7 | 3.1 | 4.3 | 5.2 | 7.1 | 9.2 | 7 | 12.3 | 17.2 | 14.7 | 26.8 | 35.9 | 20.7 | 38.7 | 51.3 | 64.2
Spitzenstrom, Imax (A) *** | 4.2 | 6.7 | 6.9 | 7.6 | 8.7 | 10 | 9.3 | 13.3 | 13.9 | 18.2 | 22.2 | 29.8 | 25 | 31.1 | 33.1 | 44.6
Spitzendrehmomentkonstante, Ktmax (Nm/A)* | 0.40476 | 0.46269 | 0.62319 | 0.68421 | 0.81609 | 0.92 | 0.75269 | 0.92481 | 1.2374 | 0.80769 | 1.2072 | 1.2047 | 0.828 | 1.2444 | 1.5498 | 1.4395
Ständerwiderstand RU-V (Ohm)* | 28.9 | 12.8 | 13.2 | 9.7 | 8.1 | 6.7 | 6.3 | 3.6 | 3.8 | 2.3 | 1.8 | 1.1 | 1.4 | 1 | 1 | 0.6
Ständerinduktivität LU-V (mH) | 26.1 | 15.7 | 18 | 14.8 | 14.2 | 13.2 | 24.43 | 18.6 | 21.5 | 6.4 | 6.9 | 4.6 | 4.4 | 4.7 | 4.9 | 3.2
Elektrische Zeitkonstante, Tel (ms) | 0.90311 | 1.2266 | 1.3636 | 1.5258 | 1.7531 | 1.9701 | 3.8778 | 5.1667 | 5.6579 | 2.7826 | 3.8333 | 4.1818 | 3.1429 | 4.7 | 4.9 | 5.3333
Thermische Zeitkonstante, Tth (min) **** | 32 | 34 | 35 | 37 | 39 | 41 | 43 | 47 | 50 | 58 | 63 | 67 | 65 | 71 | 75 | 79
Lebensdauer Motor Lh (h)
Massenträgheitsmoment, Jrot (10-4 * kgm2) | 0.12 | 0.18 | 0.24 | 0.5 | 0.73 | 0.95 | 1.3 | 2.3 | 3.3 | 4.5 | 8 | 11.5 | 12 | 21 | 30 | 39
Motorgewicht, mmot (kg) | 4.9 | 5.5 | 6.1 | 8.2 | 9.1 | 9.9 | 12.8 | 15.3 | 17.8 | 24.5 | 28.5 | 32.5 | 32.8 | 37.8 | 42.8 | 47.8
Motor mit Bremse
Massenträgheitsmoment, Jrot (10-4 * kgm2) | 0.24 | 0.3 | 0.36 | 0.7 | 0.93 | 1.15 | 1.9 | 2.9 | 3.9 | 6.5 | 10 | 13.5 | 19 | 28 | 37 | 46
Motorgewicht, mmot+bremse (kg) | 5.7 | 5.7 | 5.6 | 6.8 | 7.7 | 8.5 | 10.5 | 13 | 15.5 | 18 | 22 | 26 | 25 | 30 | 35 | 40
Haltemoment, Mbrem (Nm) | 2 | 2 | 2 | 4.5 | 4.5 | 4.5 | 9 | 9 | 9 | 18 | 18 | 18 | 36 | 36 | 36 | 36
Maximale Motordrehzahl, nmax_Mot (1/min) | 6000 | 6000 | 6000 | 6000 | 6000 | 5900 | 6000 | 6000 | 4500 | 5000 | 4650 | 4450 | 4000 | 4500 | 4500 | 4500
Delta 100K mit Bremse MD
Bemessungsdrehzahl, nN (1/min) | 6000 | 6000 | 6000 | 5500 | 4500 | 4000 | 5000 | 4000 | 3000 | 4500 | 3000 | 2500 | 4000 | 3000 | 2500 | 2000
Bemessungsleistung, PN (kW) | 0.1885 | 0.28274 | 0.31416 | 0.40317 | 0.47124 | 0.54454 | 0.57596 | 0.64926 | 0.70686 | 0.84823 | 0.97389 | 1.1781 | 1.2566 | 1.131 | 1.3614 | 1.885
Bemessungsdrehmoment, MN (Nm) | 0.3 | 0.45 | 0.5 | 0.7 | 1 | 1.3 | 1.1 | 1.55 | 2.25 | 1.8 | 3.1 | 4.5 | 3 | 3.6 | 5.2 | 9
Bemessungsstrom, IN (A) | 0.6383 | 0.9 | 0.73529 | 0.98592 | 1.1364 | 1.3 | 1.3253 | 1.55 | 1.6304 | 1.9565 | 2.3308 | 3.4091 | 3.2609 | 2.6087 | 3.0409 | 5.625
Bemessungsdrehmomentkonstante, KTN (Nm/A) | 0.47 | 0.5 | 0.68 | 0.71 | 0.88 | 1 | 0.83 | 1 | 1.38 | 0.92 | 1.33 | 1.32 | 0.92 | 1.38 | 1.71 | 1.6
Stillstandsmoment, M0 (Nm)** | 0.35 | 0.65 | 0.9 | 1.2 | 1.65 | 2.2 | 1.7 | 3.1 | 4.3 | 3.5 | 6.4 | 8.7 | 5 | 9.4 | 12.5 | 15.8
Stillstandsstrom, I0 (A)** | 0.7 | 1.2037 | 1.2329 | 1.6216 | 1.8132 | 2.1154 | 2 | 3.0097 | 3.0496 | 3.8889 | 4.7407 | 6.4925 | 5.3763 | 6.8116 | 7.2674 | 9.8137
Stillstandsdrehmomentkonstante, KT0 (Nm/A) | 0.5 | 0.54 | 0.73 | 0.74 | 0.91 | 1.04 | 0.85 | 1.03 | 1.41 | 0.9 | 1.35 | 1.34 | 0.93 | 1.38 | 1.72 | 1.61
Delta 75K mit Geber RQ-3
Bemessungsdrehzahl, nN (1/min) | 6000 | 6000 | 6000 | 5500 | 4500 | 4000 | 4500 | 3500 | 3000 | 4000 | 3000 | 2500 | 3500 | 3000 | 2500 | 2000
Bemessungsleistung, PN (kW) | 0.1885 | 0.28274 | 0.31416 | 0.40317 | 0.44768 | 0.50265 | 0.51836 | 0.60476 | 0.69115 | 0.87965 | 1.0681 | 1.1519 | 1.1362 | 1.131 | 1.2043 | 1.6965
Bemessungsdrehmoment, MN (Nm) | 0.3 | 0.45 | 0.5 | 0.7 | 0.95 | 1.2 | 1.1 | 1.65 | 2.2 | 2.1 | 3.4 | 4.4 | 3.1 | 3.6 | 4.6 | 8.1
Bemessungsstrom, IN (A) | 0.6383 | 0.9 | 0.73529 | 0.98592 | 1.0795 | 1.2 | 1.3253 | 1.65 | 1.5942 | 2.2826 | 2.5564 | 3.3333 | 3.3696 | 2.6087 | 2.6901 | 5.0625
Bemessungsdrehmomentkonstante, KTN (Nm/A) | 0.47 | 0.5 | 0.68 | 0.71 | 0.88 | 1 | 0.83 | 1 | 1.38 | 0.92 | 1.33 | 1.32 | 0.92 | 1.38 | 1.71 | 1.6
Stillstandsmoment, M0 (Nm)** | 0.35 | 0.65 | 0.9 | 1.2 | 1.65 | 2.1 | 1.8 | 3.1 | 4.3 | 3.6 | 6.5 | 8.6 | 5 | 9.4 | 12.3 | 15.3
Stillstandsstrom, I0 (A)** | 0.7 | 1.2037 | 1.2329 | 1.6216 | 1.8132 | 2.0192 | 2.1176 | 3.0097 | 3.0496 | 4 | 4.8148 | 6.4179 | 5.3763 | 6.8116 | 7.1512 | 9.5031
Stillstandsdrehmomentkonstante, KT0 (Nm/A) | 0.5 | 0.54 | 0.73 | 0.74 | 0.91 | 1.04 | 0.85 | 1.03 | 1.41 | 0.9 | 1.35 | 1.34 | 0.93 | 1.38 | 1.72 | 1.61
Delta 75K mit Bremse MD & Geber RQ-3
Bemessungsdrehzahl, nN (1/min) | 6000 | 6000 | 6000 | 5500 | 4500 | 4000 | 4500 | 3500 | 3000 | 4000 | 2600 | 2200 | 3000 | 2500 | 2000 | 1500
Bemessungsleistung, PN (kW) | 0.15708 | 0.21991 | 0.21991 | 0.28798 | 0.32987 | 0.35605 | 0.28274 | 0.23824 | 0.28274 | 0.31416 | 0.70791 | 0.82938 | 0.81681 | 0.89012 | 1.131 | 1.4608
Bemessungsdrehmoment, MN (Nm) | 0.25 | 0.35 | 0.35 | 0.5 | 0.7 | 0.85 | 0.6 | 0.65 | 0.9 | 0.75 | 2.6 | 3.6 | 2.6 | 3.4 | 5.4 | 9.3
Bemessungsstrom, IN (A) | 0.53191 | 0.7 | 0.51471 | 0.70423 | 0.79545 | 0.85 | 0.72289 | 0.65 | 0.65217 | 0.81522 | 1.9549 | 2.7273 | 2.8261 | 2.4638 | 3.1579 | 5.8125
Bemessungsdrehmomentkonstante, KTN (Nm/A) | 0.47 | 0.5 | 0.68 | 0.71 | 0.88 | 1 | 0.83 | 1 | 1.38 | 0.92 | 1.33 | 1.32 | 0.92 | 1.38 | 1.71 | 1.6
Stillstandsmoment, M0 (Nm)** | 0.3 | 0.6 | 0.8 | 1.1 | 1.5 | 1.95 | 1.5 | 2.7 | 3.8 | 3 | 5.6 | 7.6 | 4.3 | 8.2 | 10.9 | 13.7
Stillstandsstrom, I0 (A)** | 0.6 | 1.1111 | 1.0959 | 1.4865 | 1.6484 | 1.875 | 1.7647 | 2.6214 | 2.695 | 3.3333 | 4.1481 | 5.6716 | 4.6237 | 5.942 | 6.3372 | 8.5093
Stillstandsdrehmomentkonstante, KT0 (Nm/A) | 0.5 | 0.54 | 0.73 | 0.74 | 0.91 | 1.04 | 0.85 | 1.03 | 1.41 | 0.9 | 1.35 | 1.34 | 0.93 | 1.38 | 1.72 | 1.61
Delta 40K (R7 & RQ-3)
Bemessungsdrehzahl, nN (1/min) | 5600 | 4000 | 3200 | 2600 | 2200 | 2000 | 2500 | 2000 | 1600 | 2400 | 1800 | 1400 | 2200 | 1600 | 1400 | 1200
Bemessungsleistung, PN (kW) | 0.087965 | 0.12566 | 0.13404 | 0.16336 | 0.18431 | 0.20944 | 0.20944 | 0.27227 | 0.31835 | 0.37699 | 0.47124 | 0.55711 | 0.48381 | 0.6367 | 0.68906 | 0.79168
Bemessungsdrehmoment, MN (Nm) | 0.15 | 0.3 | 0.4 | 0.6 | 0.8 | 1 | 0.8 | 1.3 | 1.9 | 1.5 | 2.5 | 3.8 | 2.1 | 3.8 | 4.7 | 6.3
Bemessungsstrom, IN (A) | 0.31915 | 0.6 | 0.58824 | 0.84507 | 0.90909 | 1 | 0.96386 | 1.3 | 1.3768 | 1.6304 | 1.8797 | 2.8788 | 2.2826 | 2.7536 | 2.7485 | 3.9375
Bemessungsdrehmomentkonstante, KTN (Nm/A) | 0.47 | 0.5 | 0.68 | 0.71 | 0.88 | 1 | 0.83 | 1 | 1.38 | 0.92 | 1.33 | 1.32 | 0.92 | 1.38 | 1.71 | 1.6
Stillstandsmoment, M0 (Nm)** | 0.25 | 0.45 | 0.6 | 0.8 | 1.1 | 1.4 | 1.2 | 2.1 | 2.9 | 2.5 | 4.4 | 5.9 | 3.4 | 6.3 | 8.3 | 10.4
Stillstandsstrom, I0 (A)** | 0.5 | 0.83333 | 0.82192 | 1.0811 | 1.2088 | 1.3462 | 1.4118 | 2.0388 | 2.0567 | 2.7778 | 3.2593 | 4.403 | 3.6559 | 4.5652 | 4.8256 | 6.4596
Stillstandsdrehmomentkonstante, KT0 (Nm/A) | 0.5 | 0.54 | 0.73 | 0.74 | 0.91 | 1.04 | 0.85 | 1.03 | 1.41 | 0.9 | 1.35 | 1.34 | 0.93 | 1.38 | 1.72 | 1.61
Delta 40K mit Bremse MD (R7-MD & RQ-3-MD)
Bemessungsdrehzahl, nN (1/min) | 2500 | 2500 | 2000 | 2000 | 1400 | 1200 | 1200 | 1000 | 1000 | 1000 | 900 | 800 | 1000 | 900 | 800 | 800
Bemessungsleistung, PN (kW) | 0.02618 | 0.03927 | 0.05236 | 0.073304 | 0.087965 | 0.10681 | 0.050265 | 0.089012 | 0.13614 | 0.073304 | 0.14137 | 0.20944 | 0.12566 | 0.21677 | 0.30159 | 0.37699
Bemessungsdrehmoment, MN (Nm) | 0.1 | 0.15 | 0.25 | 0.35 | 0.6 | 0.85 | 0.4 | 0.85 | 1.3 | 0.7 | 1.5 | 2.5 | 1.2 | 2.3 | 3.6 | 4.5
Bemessungsstrom, IN (A) | 0.21277 | 0.3 | 0.36765 | 0.49296 | 0.68182 | 0.85 | 0.48193 | 0.85 | 0.94203 | 0.76087 | 1.1278 | 1.8939 | 1.3043 | 1.6667 | 2.1053 | 2.8125
Bemessungsdrehmomentkonstante, KTN (Nm/A) | 0.47 | 0.5 | 0.68 | 0.71 | 0.88 | 1 | 0.83 | 1 | 1.38 | 0.92 | 1.33 | 1.32 | 0.92 | 1.38 | 1.71 | 1.6
Stillstandsmoment, M0 (Nm)** | 0.15 | 0.25 | 0.4 | 0.55 | 0.8 | 1.05 | 0.6 | 1.2 | 1.9 | 1.1 | 2.4 | 3.6 | 1.8 | 3.7 | 5.4 | 7.1
Stillstandsstrom, I0 (A)** | 0.3 | 0.46296 | 0.54795 | 0.74324 | 0.87912 | 1.0096 | 0.70588 | 1.165 | 1.3475 | 1.2222 | 1.7778 | 2.6866 | 1.9355 | 2.6812 | 3.1395 | 4.4099
Stillstandsdrehmomentkonstante, KT0 (Nm/A) | 0.5 | 0.54 | 0.73 | 0.74 | 0.91 | 1.04 | 0.85 | 1.03 | 1.41 | 0.9 | 1.35 | 1.34 | 0.93 | 1.38 | 1.72 | 1.61
* Werte bei 20°C
** Werte bei 200 minˉ¹
*** Kurzzeitbetrieb max. 3 Sekunden
**** geschätzter Wert